## Cuves EP
N° Candidat :
Commune de BEINHEIM |  |  |  |  | ……………
DEVIS DESCRIPTIF, QUANTITATIF et ESTIMATIF
LOT N°10 : Canalisations - Cuves EP
N° | Désignation des travaux | Unités | Quantités | P.U. | Montants
1 | Réalisation de fouille mécanique en tranchée, en terrain de classe B, à largeur adaptée, profondeur jusqu'à 1,50 m. Compris remblai ultérieur et évacuation des terres excédentaires.
|  | m | 240
L'ensemble des canalisations pour évacuations de eaux pluviales, eaux usées et eaux vannes.
2 | Fourniture et pose de canalisation en PVC, comprenant: la mise en place d'un lit de sable et la mise en pente et le remblaiement de gravier après raccordement.
2.1 | Diamètre 110 mm | m | 190
Eaux pluviales
2.2 | Diamètre 160 mm
| Eaux pluviales | m | 30
3 | Mise en œuvre du branchement de canalisation sur le réseau existant y compris percement, raccordement étanche et toutes sujétions sur regard existant.
|  | U | 2 | 152 | 304
4 | Fourniture et pose d'un regard de branchement en béton, y compris les fouilles, percements et raccordement étanche des tuyaux, couvercle en béton et toutes sujétions.
|  | U | 18 | 118 | 2124
5 | Fourniture et pose d'un regard de visite en béton, y compris les fouilles, percements et raccordement étanche des tuyaux, couvercle en béton et toutes sujétions.
|  | U |  | 281.3
6 | Fourniture et mise en place d'une système de récupération d'eau de pluie pour un usage domestique du bâtiment A, comprenant :
2 …………………………., avec système de pompage et gestionnaire d'eau de pluie, y compris terrassement mécanique et radier de lestage.
|  | U | 2
7 | Fourniture et mise en place d'une système de récupération d'eau de pluie pour un usage domestique du bâtiment B, comprenant :
1 …………………………..., avec système de pompage et gestionnaire d'eau de pluie, y compris terrassement mécanique et radier de lestage.
|  | U | 1
| Fait à ………………………………, le ………………… |  | TOTAL H.T. :
| L'entrepreneur (cachet et signature) |  | T.V.A. 20 % :
TOTAL T.T.C. :
Le maître d'ouvrage
DR3.2