## Feuille dimensionnement
Tableur réalisé par M. Nierenberger
Feuille de dimensionnement de l'entraînement d'un axe linéaire
On veut déterminer le système d'entrainement permettant d'animer un chariot d'une mouvement linéaire suivant une consigne en trapèze de vitesse
Etape 1 : Choix et dimensionnement des composants de la chaîne d'énergie
| Commande de mouvement en trapèze de vitesse : | [5 empty] | Paramètres d'affichage :
| Durée rampe accélération |  | 0.2 | (s) |  |  |  | tmax | 1.5 | (s)
| Vitesse maximale atteinte |  | 0.2 | (m/s)
| Durée palier (pas d'influence) |  | 0.8 | (s) |  |  |  | Cellules à compléter
| Durée rampe décélération |  | 0.2 | (s) |  |  |  | Cellules résultats
| Distance parcourue avec la commande donnée |  | 0.19995 | (m)
Caractéristiques du chariot :
| Masse {chariot + charge} |  | 1 | (kg) | Les autres masses et inerties sont négligées.
| Le chariot de déplace |  | Horizontalement |  | Sélectionner avec le menu déroulant.
| Estimation des frottements dus au guidage en translation, supposés constants |  | 1 | (N) | Laisser 1N par défaut, valeur qui paraît pertinente pour un guidage d'imprimante 3D (mesurer exp. un ordre de grandeur sur l'axe Emericc)
Remarque : Si le déplacement est vertical, une vitesse positive est dirigée vers le haut.
Caractéristiques transmission :
La transmission peut être décomposée en 2 parties (voir schéma)
| Rendement supposé réducteur hR |  | 0.95 | (-) | Au début , on suppose des rendements, puis on les vérifie.
| Rendement supposé transf. mvt. htm |  | 0.9 | (-)
| Rendement supposé h=hR.htm |  | 0.855 | (-)
| Système de transf. de mvt. |  | Poulie-courroie/Pignon-Cremaillère |  | Sélectionner une solution et choisir les dimensions en fct. de l'encombrement.
|  | Rayon de la poulie / du pignon (m) |  | 0.01 | Rapport de transf. rtm calculé (m/tr) |  | 0.062832
Caractéristiques moteur :
| Puissance moteur maximale |  | 0.42105 | (W) | Puissance calculée (voir graphe puissances)
| Couple motoréducteur Ctm maximal |  | 0.022222 | (N.m)
| Vitesse motoréducteur Ωtm maximale |  | 190.9859 | (tr/min)
Si l'on choisit un motoréducteur dans une documentation constructeur, on peut directement utiliser ces données et la démarche est terminée. Si on choisit séparément moteur et réducteur, on sélectionne un moteur dans un catalogue constructeur à partir de la puissance maximale calculée. Caractéristiques constructeur du moteur choisi :
| Vitesse de rotation à vide |  | 15000 | (tr/min) | Donnée constructeur.
| Couple de blocage ou de démarrage |  | 0.001 | (N.m) | Donnée constructeur.
| Choix d'un rapport de réduction k pour le réducteur |  | 0.025 | (-) | Rapport de réduction à entrer sous la forme "=1/100" par ex. Rapport à ajuster ultérieurement (voir ci-dessous)
Pour choisir correctement le rapport de réduction k, il faut que l'ensemble des points de fonctionnement du moteur exigés par le système soient sous la caractéristique du moteur sélectionné. L'ensemble est donné ci-contre : il faut modifier (par tatonnement) la valeur du rapport k afin de faire rentrer tous les points sous la droite caractéristique du moteur. Si ce n'est pas possible, c'est que le moteur est mal choisi. Il faut alors changer de moteur (et donc de valeurs de vitesse de rotation à vide et de couple de blocage / démarrage. On privilégiera un fonctionnement du moteur autour de sa vitesse ou de son couple nominal (rendement max.).
Penser à vérifier que les valeurs de rendement supposées initialement sont valides.
Temps | Consigne vitesse chariot | Distance parcourue par le chariot | Accélération instantanée du chariot | Force d'entrainement | Puissance à fournir au chariot | Puissance à fournir par le moteur | Vitesse Ωtm | Couple Ctm | Vitesse Ωm | Couple Cm
(s) | (m/s) | (m) | (m/s²) | (N) | (W) | (W) | (tr/min) | (N.m) | (tr/min) | (N.m)
t | V | d Obtenue par intégration numérique de la vitesse | a Obtenu par dérivée de la vitesse (schéma aux différences finies) | Fent Si horizontal : F=M.a+frot Si vertical : F=M.a+frot+poids | Pch=Fent.V | Pmot=Pch/h | Ωtm=60*V/rtm | Ctm=Fent*rtm/(2p*htm) | Ωm=abs(Ωtm/k) | Cm=abs(Ctm*k/hR)
0 | 0 | 0 | 1 | 2 | 0 | 0 | 0 | 0.022222 | 0 | 0.0005848
0.015 | 0.015 | 0.000225 | 1 | 2 | 0.03 | 0.035088 | 14.3239 | 0.022222 | 572.9578 | 0.0005848
0.03 | 0.03 | 0.000675 | 1 | 2 | 0.06 | 0.070175 | 28.6479 | 0.022222 | 1145.9156 | 0.0005848
0.045 | 0.045 | 0.00135 | 1 | 2 | 0.09 | 0.10526 | 42.9718 | 0.022222 | 1718.8734 | 0.0005848
0.06 | 0.06 | 0.00225 | 1 | 2 | 0.12 | 0.14035 | 57.2958 | 0.022222 | 2291.8312 | 0.0005848
0.075 | 0.075 | 0.003375 | 1 | 2 | 0.15 | 0.17544 | 71.6197 | 0.022222 | 2864.789 | 0.0005848
0.09 | 0.09 | 0.004725 | 1 | 2 | 0.18 | 0.21053 | 85.9437 | 0.022222 | 3437.7468 | 0.0005848
0.105 | 0.105 | 0.0063 | 1 | 2 | 0.21 | 0.24561 | 100.2676 | 0.022222 | 4010.7046 | 0.0005848
0.12 | 0.12 | 0.0081 | 1 | 2 | 0.24 | 0.2807 | 114.5916 | 0.022222 | 4583.6624 | 0.0005848
0.135 | 0.135 | 0.010125 | 1 | 2 | 0.27 | 0.31579 | 128.9155 | 0.022222 | 5156.6202 | 0.0005848
0.15 | 0.15 | 0.012375 | 1 | 2 | 0.3 | 0.35088 | 143.2394 | 0.022222 | 5729.578 | 0.0005848
0.165 | 0.165 | 0.01485 | 1 | 2 | 0.33 | 0.38596 | 157.5634 | 0.022222 | 6302.5357 | 0.0005848
0.18 | 0.18 | 0.01755 | 1 | 2 | 0.36 | 0.42105 | 171.8873 | 0.022222 | 6875.4935 | 0.0005848
0.195 | 0.195 | 0.020475 | 0.33333 | 1.3333 | 0.26 | 0.30409 | 186.2113 | 0.014815 | 7448.4513 | 0.00038986
0.21 | 0.2 | 0.023475 | 0 | 1 | 0.2 | 0.23392 | 190.9859 | 0.011111 | 7639.4373 | 0.0002924
0.225 | 0.2 | 0.026475 | 0 | 1 | 0.2 | 0.23392 | 190.9859 | 0.011111 | 7639.4373 | 0.0002924
0.24 | 0.2 | 0.029475 | 0 | 1 | 0.2 | 0.23392 | 190.9859 | 0.011111 | 7639.4373 | 0.0002924
0.255 | 0.2 | 0.032475 | 0 | 1 | 0.2 | 0.23392 | 190.9859 | 0.011111 | 7639.4373 | 0.0002924
0.27 | 0.2 | 0.035475 | 0 | 1 | 0.2 | 0.23392 | 190.9859 | 0.011111 | 7639.4373 | 0.0002924
0.285 | 0.2 | 0.038475 | 0 | 1 | 0.2 | 0.23392 | 190.9859 | 0.011111 | 7639.4373 | 0.0002924
0.3 | 0.2 | 0.041475 | 0 | 1 | 0.2 | 0.23392 | 190.9859 | 0.011111 | 7639.4373 | 0.0002924
0.315 | 0.2 | 0.044475 | 0 | 1 | 0.2 | 0.23392 | 190.9859 | 0.011111 | 7639.4373 | 0.0002924
0.33 | 0.2 | 0.047475 | 0 | 1 | 0.2 | 0.23392 | 190.9859 | 0.011111 | 7639.4373 | 0.0002924
0.345 | 0.2 | 0.050475 | 0 | 1 | 0.2 | 0.23392 | 190.9859 | 0.011111 | 7639.4373 | 0.0002924
0.36 | 0.2 | 0.053475 | 0 | 1 | 0.2 | 0.23392 | 190.9859 | 0.011111 | 7639.4373 | 0.0002924
0.375 | 0.2 | 0.056475 | 0 | 1 | 0.2 | 0.23392 | 190.9859 | 0.011111 | 7639.4373 | 0.0002924
0.39 | 0.2 | 0.059475 | 0 | 1 | 0.2 | 0.23392 | 190.9859 | 0.011111 | 7639.4373 | 0.0002924
0.405 | 0.2 | 0.062475 | 0 | 1 | 0.2 | 0.23392 | 190.9859 | 0.011111 | 7639.4373 | 0.0002924
0.42 | 0.2 | 0.065475 | 0 | 1 | 0.2 | 0.23392 | 190.9859 | 0.011111 | 7639.4373 | 0.0002924
0.435 | 0.2 | 0.068475 | 0 | 1 | 0.2 | 0.23392 | 190.9859 | 0.011111 | 7639.4373 | 0.0002924
0.45 | 0.2 | 0.071475 | 0 | 1 | 0.2 | 0.23392 | 190.9859 | 0.011111 | 7639.4373 | 0.0002924
0.465 | 0.2 | 0.074475 | 0 | 1 | 0.2 | 0.23392 | 190.9859 | 0.011111 | 7639.4373 | 0.0002924
0.48 | 0.2 | 0.077475 | 0 | 1 | 0.2 | 0.23392 | 190.9859 | 0.011111 | 7639.4373 | 0.0002924
0.495 | 0.2 | 0.080475 | 0 | 1 | 0.2 | 0.23392 | 190.9859 | 0.011111 | 7639.4373 | 0.0002924
0.51 | 0.2 | 0.083475 | 0 | 1 | 0.2 | 0.23392 | 190.9859 | 0.011111 | 7639.4373 | 0.0002924
0.525 | 0.2 | 0.086475 | 0 | 1 | 0.2 | 0.23392 | 190.9859 | 0.011111 | 7639.4373 | 0.0002924
0.54 | 0.2 | 0.089475 | 0 | 1 | 0.2 | 0.23392 | 190.9859 | 0.011111 | 7639.4373 | 0.0002924
0.555 | 0.2 | 0.092475 | 0 | 1 | 0.2 | 0.23392 | 190.9859 | 0.011111 | 7639.4373 | 0.0002924
0.57 | 0.2 | 0.095475 | 0 | 1 | 0.2 | 0.23392 | 190.9859 | 0.011111 | 7639.4373 | 0.0002924
0.585 | 0.2 | 0.098475 | 0 | 1 | 0.2 | 0.23392 | 190.9859 | 0.011111 | 7639.4373 | 0.0002924
0.6 | 0.2 | 0.10148 | 0 | 1 | 0.2 | 0.23392 | 190.9859 | 0.011111 | 7639.4373 | 0.0002924
0.615 | 0.2 | 0.10448 | 0 | 1 | 0.2 | 0.23392 | 190.9859 | 0.011111 | 7639.4373 | 0.0002924
0.63 | 0.2 | 0.10748 | 0 | 1 | 0.2 | 0.23392 | 190.9859 | 0.011111 | 7639.4373 | 0.0002924
0.645 | 0.2 | 0.11048 | 0 | 1 | 0.2 | 0.23392 | 190.9859 | 0.011111 | 7639.4373 | 0.0002924
0.66 | 0.2 | 0.11348 | 0 | 1 | 0.2 | 0.23392 | 190.9859 | 0.011111 | 7639.4373 | 0.0002924
0.675 | 0.2 | 0.11648 | 0 | 1 | 0.2 | 0.23392 | 190.9859 | 0.011111 | 7639.4373 | 0.0002924
0.69 | 0.2 | 0.11948 | 0 | 1 | 0.2 | 0.23392 | 190.9859 | 0.011111 | 7639.4373 | 0.0002924
0.705 | 0.2 | 0.12248 | 0 | 1 | 0.2 | 0.23392 | 190.9859 | 0.011111 | 7639.4373 | 0.0002924
0.72 | 0.2 | 0.12548 | 0 | 1 | 0.2 | 0.23392 | 190.9859 | 0.011111 | 7639.4373 | 0.0002924
0.735 | 0.2 | 0.12848 | 0 | 1 | 0.2 | 0.23392 | 190.9859 | 0.011111 | 7639.4373 | 0.0002924
0.75 | 0.2 | 0.13148 | 0 | 1 | 0.2 | 0.23392 | 190.9859 | 0.011111 | 7639.4373 | 0.0002924
0.765 | 0.2 | 0.13448 | 0 | 1 | 0.2 | 0.23392 | 190.9859 | 0.011111 | 7639.4373 | 0.0002924
0.78 | 0.2 | 0.13748 | 0 | 1 | 0.2 | 0.23392 | 190.9859 | 0.011111 | 7639.4373 | 0.0002924
0.795 | 0.2 | 0.14048 | 0 | 1 | 0.2 | 0.23392 | 190.9859 | 0.011111 | 7639.4373 | 0.0002924
0.81 | 0.2 | 0.14348 | 0 | 1 | 0.2 | 0.23392 | 190.9859 | 0.011111 | 7639.4373 | 0.0002924
0.825 | 0.2 | 0.14648 | 0 | 1 | 0.2 | 0.23392 | 190.9859 | 0.011111 | 7639.4373 | 0.0002924
0.84 | 0.2 | 0.14948 | 0 | 1 | 0.2 | 0.23392 | 190.9859 | 0.011111 | 7639.4373 | 0.0002924
0.855 | 0.2 | 0.15248 | 0 | 1 | 0.2 | 0.23392 | 190.9859 | 0.011111 | 7639.4373 | 0.0002924
0.87 | 0.2 | 0.15548 | 0 | 1 | 0.2 | 0.23392 | 190.9859 | 0.011111 | 7639.4373 | 0.0002924
0.885 | 0.2 | 0.15848 | 0 | 1 | 0.2 | 0.23392 | 190.9859 | 0.011111 | 7639.4373 | 0.0002924
0.9 | 0.2 | 0.16148 | 0 | 1 | 0.2 | 0.23392 | 190.9859 | 0.011111 | 7639.4373 | 0.0002924
0.915 | 0.2 | 0.16448 | 0 | 1 | 0.2 | 0.23392 | 190.9859 | 0.011111 | 7639.4373 | 0.0002924
0.93 | 0.2 | 0.16748 | 0 | 1 | 0.2 | 0.23392 | 190.9859 | 0.011111 | 7639.4373 | 0.0002924
0.945 | 0.2 | 0.17048 | 0 | 1 | 0.2 | 0.23392 | 190.9859 | 0.011111 | 7639.4373 | 0.0002924
0.96 | 0.2 | 0.17348 | 0 | 1 | 0.2 | 0.23392 | 190.9859 | 0.011111 | 7639.4373 | 0.0002924
0.975 | 0.2 | 0.17648 | 0 | 1 | 0.2 | 0.23392 | 190.9859 | 0.011111 | 7639.4373 | 0.0002924
0.99 | 0.2 | 0.17948 | -0.33333 | 0.66667 | 0.13333 | 0.15595 | 190.9859 | 0.0074074 | 7639.4373 | 0.00019493
1.005 | 0.195 | 0.1824 | -1 | 0 | 0 | 0 | 186.2113 | 0 | 7448.4513 | 0
1.02 | 0.18 | 0.1851 | -1 | 0 | 0 | 0 | 171.8873 | 0 | 6875.4935 | 0
1.035 | 0.165 | 0.18758 | -1 | 0 | 0 | 0 | 157.5634 | 0 | 6302.5357 | 0
1.05 | 0.15 | 0.18983 | -1 | -1.7764e-15 | -2.6645e-16 | -3.1164e-16 | 143.2394 | -1.9737e-17 | 5729.578 | 5.194e-19
1.065 | 0.135 | 0.19185 | -1 | 8.8818e-16 | 1.199e-16 | 1.4024e-16 | 128.9155 | 9.8686e-18 | 5156.6202 | 2.597e-19
1.08 | 0.12 | 0.19365 | -1 | 0 | 0 | 0 | 114.5916 | 0 | 4583.6624 | 0
1.095 | 0.105 | 0.19523 | -1 | 8.8818e-16 | 9.3259e-17 | 1.0907e-16 | 100.2676 | 9.8686e-18 | 4010.7046 | 2.597e-19
1.11 | 0.09 | 0.19658 | -1 | 0 | 0 | 0 | 85.9437 | 0 | 3437.7468 | 0
1.125 | 0.075 | 0.1977 | -1 | 0 | 0 | 0 | 71.6197 | 0 | 2864.789 | 0
1.14 | 0.06 | 0.1986 | -1 | 0 | 0 | 0 | 57.2958 | 0 | 2291.8312 | 0
1.155 | 0.045 | 0.19928 | -1 | 0 | 0 | 0 | 42.9718 | 0 | 1718.8734 | 0
1.17 | 0.03 | 0.19973 | -1 | 0 | 0 | 0 | 28.6479 | 0 | 1145.9156 | 0
1.185 | 0.015 | 0.19995 | -1 | -3.7081e-14 | -5.5622e-16 | -6.5055e-16 | 14.3239 | -4.1202e-16 | 572.9578 | 1.0843e-17
1.2 | 0 | 0.19995 | 0 | 1 | 0 | 0 | 0 | 0.011111 | 0 | 0.0002924
1.215 | 0 | 0.19995 | 0 | 1 | 0 | 0 | 0 | 0.011111 | 0 | 0.0002924
1.23 | 0 | 0.19995 | 0 | 1 | 0 | 0 | 0 | 0.011111 | 0 | 0.0002924
1.245 | 0 | 0.19995 | 0 | 1 | 0 | 0 | 0 | 0.011111 | 0 | 0.0002924
1.26 | 0 | 0.19995 | 0 | 1 | 0 | 0 | 0 | 0.011111 | 0 | 0.0002924
1.275 | 0 | 0.19995 | 0 | 1 | 0 | 0 | 0 | 0.011111 | 0 | 0.0002924
1.29 | 0 | 0.19995 | 0 | 1 | 0 | 0 | 0 | 0.011111 | 0 | 0.0002924
1.305 | 0 | 0.19995 | 0 | 1 | 0 | 0 | 0 | 0.011111 | 0 | 0.0002924
1.32 | 0 | 0.19995 | 0 | 1 | 0 | 0 | 0 | 0.011111 | 0 | 0.0002924
1.335 | 0 | 0.19995 | 0 | 1 | 0 | 0 | 0 | 0.011111 | 0 | 0.0002924
1.35 | 0 | 0.19995 | 0 | 1 | 0 | 0 | 0 | 0.011111 | 0 | 0.0002924
1.365 | 0 | 0.19995 | 0 | 1 | 0 | 0 | 0 | 0.011111 | 0 | 0.0002924
1.38 | 0 | 0.19995 | 0 | 1 | 0 | 0 | 0 | 0.011111 | 0 | 0.0002924
1.395 | 0 | 0.19995 | 0 | 1 | 0 | 0 | 0 | 0.011111 | 0 | 0.0002924
1.41 | 0 | 0.19995 | 0 | 1 | 0 | 0 | 0 | 0.011111 | 0 | 0.0002924
1.425 | 0 | 0.19995 | 0 | 1 | 0 | 0 | 0 | 0.011111 | 0 | 0.0002924
1.44 | 0 | 0.19995 | 0 | 1 | 0 | 0 | 0 | 0.011111 | 0 | 0.0002924
1.455 | 0 | 0.19995 | 0 | 1 | 0 | 0 | 0 | 0.011111 | 0 | 0.0002924
1.47 | 0 | 0.19995 | 0 | 1 | 0 | 0 | 0 | 0.011111 | 0 | 0.0002924
1.485 | 0 | 0.19995 | 0 | 1 | 0 | 0 | 0 | 0.011111 | 0 | 0.0002924
1.5 | 0 | 0.19995 | 0 | 1 | 0 | 0 | 0 | 0.011111 | 0 | 0.0002924
max | 0.2 | 0.19995 | 1 | 2 | 0.36 | 0.42105 | 190.9859 | 0.022222 | 7639.4373 | 0.0005848
min | 0 | 0 | -1 | -3.7081e-14 | -5.5622e-16 | -6.5055e-16 | 0 | -4.1202e-16 | 0 | 0
|  |  | Vitesse Ωm | Couple Cm
| Caractéristique moteur : |  | (tr/min) | (N.m)
|  | bloqué (démarrage) | 0 | 0.001
|  | à vide | 15000 | 0
U,I
Ωm,Cm
Ωtm,Ctm
Fent,V