## Etude N°1
Matériau | Alliage d'aluminium 4032-T6 (Al Si 12,5 Mg Cu Ni) | Alliage de titane Ti - 8 Al - 1 Mo - 1 V | Acier inoxydable corroyé X6 Cr Ni Ti 18-10 | Acier non allié C 60 | Acier allié 14 Ni Cr Mo 13-4
Limite élastique (N/mm²) | 315 | 910 | 206.807 | 220.594 | 620.422
Contrainte Maxi VM (N/mm²) | 67 | 67 | 67 | 67 | 67
Coefficient de sécurité | 4.7015 | 13.5821 | 3.0867 | 3.2924 | 9.26
Déplacement (mm) | 0.1899 | 0.127 | 0.07841 | 0.0745 | 0.0745
Taux de matière recyclée (%) | 0 | 23 | 18 | 18 | 67
Masse (g) | 284.27 | 463.53 | 837.96 | 827.36 | 827.36
Procédé de fabrication | Fraisage | Fraisage | Fraisage | Fraisage | Fraisage
Superficie (mm²) | 29567.77 | 29567.77 | 29567.77 | 29567.77 | 29567.77
Région de fabrication | Asie | Asie | Asie | Asie | Asie
Consommation d'électricité (kWh/lbs) | 0.417 | 1.4 | 0.629 | 0.629 | 0.629
Consommation de gaz naturel (BTU/lbs) | 0 | 0 | 0 | 0 | 0
Coefficient de rebut (%) | 9.9 | 10 | 10 | 10 | 10
Construit pour durer (années) | 20 | 20 | 20 | 20 | 20
La pièce est peinte | avec solvants | avec solvants | avec solvants | avec solvants | avec solvants
Coût unitaire du matériau (USD/kg) | 0.5 | 11.2 | 5.1 | 0.5 | 1.2
Région d'utilisation | Europe | Europe | Europe | Europe | Europe
Durée d'utilisation (années) | 20 | 20 | 20 | 20 | 20
Transport
Distance en camion (km) | 0 | 0 | 0 | 0 | 0
Distance en train (km) | 0 | 0 | 0 | 0 | 0
Distance en bateau (km) | 16000 | 16000 | 16000 | 16000 | 16000
Distance en avion (km) | 0 | 0 | 0 | 0 | 0
Fin de vie
Recyclé (%) | 25 | 25 | 25 | 25 | 25
Incinéré (%) | 24 | 24 | 24 | 24 | 24
Décharge (%) | 51 | 51 | 51 | 51 | 51
Empreinte carbone ( kg CO2 e) | 3.9 | 30 | 5.6 | 3.3 | 6
Matériau | 3.7 | 29 | 4.1 | 1.8 | 4.5
Fabrication | 0.137 | 0.848 | 0.718 | 0.709 | 0.709
Transport | 0.011 | 0.018 | 0.033 | 0.032 | 0.032
Fin de vie | 0.091 | 0.312 | 0.755 | 0.746 | 0.746
Energie totale consommée (MJ) | 48 | 330 | 59 | 38 | 70
Matériau | 45 | 320 | 44 | 23 | 55
Fabrication | 2.5 | 11 | 7.9 | 7.8 | 7.8
Transport | 0.139 | 0.226 | 0.409 | 0.404 | 0.404
Fin de vie | 0.093 | 0.232 | 7.1 | 7 | 7
Acidification de l'air (mol H+ e) | 1.3 | 6.4 | 1.5 | 1 | 1.9
Matériau | 1.2 | 5.8 | 0.768 | 0.283 | 1.2
Fabrication | 0.036 | 0.537 | 0.461 | 0.455 | 0.455
Transport | 0.021 | 0.034 | 0.061 | 0.06 | 0.06
Fin de vie | 0.0058 | 0.012 | 0.207 | 0.204 | 0.204
Eutrophisation de l'eau (kg N e) | 0.00037 | 0.007 | 0.038 | 0.0042 | 0.023
Matériau | 0.00034 | 0.0067 | 0.038 | 0.0039 | 0.023
Fabrication | 1.8e-05 | 0.00021 | 0.00018 | 0.00018 | 0.00018
Transport | 1.2e-05 | 1.9e-05 | 3.5e-05 | 3.4e-05 | 3.4e-05
Fin de vie | 5.9e-06 | 7.9e-05 | 0.00016 | 0.00016 | 0.00016
% / plus grande valeur
Matériau | Alliage d'aluminium 4032-T6 (Al Si 12,5 Mg Cu Ni) | Alliage de titane Ti - 8 Al - 1 Mo - 1 V | Acier inoxydable corroyé X6 Cr Ni Ti 18-10 | Acier non allié C 60 | Acier allié 14 Ni Cr Mo 13-4 | Pondération
Déplacement (%/plus grande valeur) | 100 | 66.8773 | 41.2902 | 39.2312 | 39.2312 | 1
Masse (g) (%/plus grande valeur) | 67.8481 | 110.633 | 200 | 197.47 | 197.47 | 2
Coût unitaire du matériau (%/plus grande valeur) | 4.4643 | 100 | 45.5357 | 4.4643 | 10.7143 | 1
Empreinte carbone (%/plus grande valeur) | 13 | 100 | 18.6667 | 11 | 20 | 1
Energie totale consommée (%/plus grande valeur) | 14.5455 | 100 | 17.8788 | 11.5152 | 21.2121 | 1
Acidification de l'air (%/plus grande valeur) | 20.3125 | 100 | 23.4375 | 15.625 | 29.6875 | 1
Eutrophisation de l'eau (%/plus grande valeur) | 0.97368 | 18.4211 | 100 | 11.0526 | 60.5263 | 1

## Etude N°2
Matériau | Alliage d'aluminium 4032-T6 (Al Si 12,5 Mg Cu Ni) Biellette initiale | Alliage d'aluminium 4032-T6 (Al Si 12,5 Mg Cu Ni) Biellette modifiée
Limite élastique (N/mm²) | 315 | 315
Contrainte Maxi VM (N/mm²) | 67 | 102
Coefficient de sécurité | 4.7015 | 3.0882
Déplacement (mm) | 0.1899 | 0.0676
Taux de matière recyclée (%) | 0 | 0
Masse (g) | 284.27 | 99.93
Procédé de fabrication | Fraisage | Fraisage
Superficie (mm²) | 29567.77 | 17307.31
Région de fabrication | Asie | Europe
Consommation d'électricité (kWh/lbs) | 0.417 | 0.417
Consommation de gaz naturel (BTU/lbs) | 0 | 0
Coefficient de rebut (%) | 9.9 | 9.9
Construit pour durer (années) | 20 | 20
La pièce est peinte | avec solvants | pas de peinture
Coût unitaire du matériau (USD/kg) | 0.5 | 0.5
Région d'utilisation | Europe | Europe
Durée d'utilisation (années) | 20 | 20
Transport
Distance en camion (km) | 0 | 1900
Distance en train (km) | 0 | 0
Distance en bateau (km) | 16000 | 0
Distance en avion (km) | 0 | 0
Fin de vie
Recyclé (%) | 25 | 25
Incinéré (%) | 24 | 24
Décharge (%) | 51 | 51
Empreinte carbone ( kg CO2 e) | 3.9 | 1.4
Matériau | 3.7 | 1.3
Fabrication | 0.137 | 0.034
Transport | 0.011 | 0.0091
Fin de vie | 0.091 | 0.032
Energie totale consommée (MJ) | 48 | 17
Matériau | 45 | 16
Fabrication | 2.5 | 0.486
Transport | 0.139 | 0.135
Fin de vie | 0.093 | 0.033
Acidification de l'air (mol H+ e) | 1.3 | 0.0093
Matériau | 1.2 | 0.009
Fabrication | 0.036 | 0.00023
Transport | 0.021 | 4.2e-05
Fin de vie | 0.0058 | 2.9e-05
Eutrophisation de l'eau (kg N e) | 0.00037 | 0.00033
Matériau | 0.00034 | 0.0003
Fabrication | 1.8e-05 | 8.3e-06
Transport | 1.2e-05 | 9.6e-06
Fin de vie | 5.9e-06 | 5.9e-06
% / plus grande valeur
Matériau | Alliage d'aluminium 4032-T6 (Al Si 12,5 Mg Cu Ni) Biellette initiale | Alliage d'aluminium 4032-T6 (Al Si 12,5 Mg Cu Ni) Biellette modifiée | Pondération
Déplacement (%/plus grande valeur) | 100 | 35.5977 | 1
Masse (g) (%/plus grande valeur) | 200 | 70.3064 | 2
Coût unitaire du matériau (%/plus grande valeur) | 100 | 100 | 1
Empreinte carbone (%/plus grande valeur) | 100 | 35.8974 | 1
Energie totale consommée (%/plus grande valeur) | 100 | 35.4167 | 1
Acidification de l'air (%/plus grande valeur) | 100 | 0.71538 | 1
Eutrophisation de l'eau (%/plus grande valeur) | 100 | 89.1892 | 1