## Feuil1
SOUS DETAIL DE PRIX
| Sous-détail de prix, | valeur | PVHT | [5 empty] | …..
| d'1 m² d'échafaudage LAYER façadier | [7 empty] | DS
| 2 montages / 2 démontages / 1 déplacement / 1 transport | [7 empty] | PVHT
équipe 2 ouvriers
|  |  |  | D.S. | Déboursés secs
code | composants | unité | Qté élé. | unitaire | M.O. | Matx | Matl | M.C. | ZONE DE CALCULS
1. MAIN D'ŒUVRE ( M.O. )
0
| montage x 2 | h | 0.2 | 33.35 | 6.67 |  |  |  | Surface échafaudage :
| démontage x 2 | h | 0.1 | 33.35 | 3.335 |  |  |  |  | 127.84
| déplacement x 1 | h | 0.15 | 33.35 | 5.0025
0
[5 empty] | 0 |  |  |  | Heures chantier :
| 2. MATERIAUX ( MATX ) | [8 empty] | Qté | TU prod | h | eq 2ouv | ep 4ouv
| pour mémoire |  |  |  |  | 0 |  |  | Echafaudage | 127.84 | 0.45 | 57.528 | 28.764
[6 empty] | 0 |  |  | ITE | 248.95 | 0.98 | 243.971 |  | 60.9928
[6 empty] | 0 |  |  | Gouttières | 27.12 | 0.202 | 5.4782 |  | 1.3696
[6 empty] | 0 |  |  | Descentes | 2 | 0.425 | 0.85 |  | 0.2125
[6 empty] | 0 |  |  | PV descente | 4.6 | 0.097 | 0.4462 |  | 0.11155
[6 empty] | 0 |  |  | Photovoltaïque | 1 | 51 | 51 | 25.5
[6 empty] | 0 |  |  | PV tuiles | 1 | 7.95 | 7.95 | 3.975
0
| 3. MATERIEL ( Matl ) | [10 empty] | 367.2234 | 58.239 | 62.6864
| Location échaf : | [5 empty] | 0
| (276,56 + 272,07) = 548,63€/m | m² | 1 | 2.1459 |  |  | 2.1459 | [5 empty] | 120.9254 | h chantier
0
| Assurance 1,45% loc | u | 1 | 0.031116 |  |  | 0.031116 | [5 empty] | 6.26 | h/j prod
| Transport 1,50€/T ; (1,068+0,994) | u | 1 | 0.024194 |  |  | 0.024194
[7 empty] | 0 | [5 empty] | 19.3172 | j
4. MATIERE CONS. ( M.C. )
| Achat : 4 x 15,60 | m² | 1 | 0.24406 |  |  |  | 0.24406
0
0
|  |  |  | D.S. partiels : | 15.0075 | 0 | 2.2012 | 0.24406
|  |  |  | D.O.E. valeur D.S. : | 17.4528
|  |  |  | Coef. de vente : | 1.345
|  |  |  | D.O.E. valeur P.V.H.T. : | 23.474