## 1 - Géométrie de pale
Géométrie pale Alouette II - Profil NACA 00XX |  |  |  |  | x | y
[5 empty] | 0 | 0
Le | 5.1 | [m] | La demi-épaisseur d'un profil NACA 00xx est calculée avec l'équation suivante : |  | 0.001325 | 0.0032365
Lo | 1.1 | [m] |  |  | 0.00265 | 0.0045148
L | 4 | [m] |  |  | 0.003975 | 0.0054687
c | 0.265 | [m] |  |  | 0.0053 | 0.0062534
ϴ | -6 | [°] |  | Avec : | 0.006625 | 0.006929
e | 32 | [mm] |  |  | 0.00795 | 0.0075264
XX | 12 | / |  | c : longueur de la corde de profil | 0.009275 | 0.0080639
|  |  |  | x : position le long de la corde variant de 0 à c | 0.0106 | 0.0085535
|  |  |  | y : moitié de l'épaisseur pour une valeur donnée de x | 0.011925 | 0.0090035
|  |  |  | t : l'épaisseur maximale en tant que fraction de la corde | 0.01325 | 0.0094199
[5 empty] | 0.014575 | 0.0098074
[5 empty] | 0.0159 | 0.01017
[5 empty] | 0.017225 | 0.010509
[5 empty] | 0.01855 | 0.010829
[5 empty] | 0.019875 | 0.01113
[5 empty] | 0.0212 | 0.011414
[5 empty] | 0.022525 | 0.011683
[5 empty] | 0.02385 | 0.011938
[5 empty] | 0.025175 | 0.01218
[5 empty] | 0.0265 | 0.012409
[5 empty] | 0.027825 | 0.012627
[5 empty] | 0.02915 | 0.012834
[5 empty] | 0.030475 | 0.013031
[5 empty] | 0.0318 | 0.013219
[5 empty] | 0.033125 | 0.013397
[5 empty] | 0.03445 | 0.013566
[5 empty] | 0.035775 | 0.013727
[5 empty] | 0.0371 | 0.013881
[5 empty] | 0.038425 | 0.014026
[5 empty] | 0.03975 | 0.014165
[5 empty] | 0.041075 | 0.014296
[5 empty] | 0.0424 | 0.014421
[5 empty] | 0.043725 | 0.014539
[5 empty] | 0.04505 | 0.014651
[5 empty] | 0.046375 | 0.014757
[5 empty] | 0.0477 | 0.014858
[5 empty] | 0.049025 | 0.014952
[5 empty] | 0.05035 | 0.015042
[5 empty] | 0.051675 | 0.015126
[5 empty] | 0.053 | 0.015204
[5 empty] | 0.054325 | 0.015279
[5 empty] | 0.05565 | 0.015348
[5 empty] | 0.056975 | 0.015412
[5 empty] | 0.0583 | 0.015472
[5 empty] | 0.059625 | 0.015528
[5 empty] | 0.06095 | 0.015579
[5 empty] | 0.062275 | 0.015627
[5 empty] | 0.0636 | 0.01567
[5 empty] | 0.064925 | 0.015709
[5 empty] | 0.06625 | 0.015744
[5 empty] | 0.067575 | 0.015776
[5 empty] | 0.0689 | 0.015804
[5 empty] | 0.070225 | 0.015828
[5 empty] | 0.07155 | 0.015849
[5 empty] | 0.072875 | 0.015866
[5 empty] | 0.0742 | 0.01588
[5 empty] | 0.075525 | 0.015891
[5 empty] | 0.07685 | 0.015899
[5 empty] | 0.078175 | 0.015903
[5 empty] | 0.0795 | 0.015905
[5 empty] | 0.080825 | 0.015903
[5 empty] | 0.08215 | 0.015898
[5 empty] | 0.083475 | 0.015891
[5 empty] | 0.0848 | 0.015881
[5 empty] | 0.086125 | 0.015868
[5 empty] | 0.08745 | 0.015852
[5 empty] | 0.088775 | 0.015834
[5 empty] | 0.0901 | 0.015813
[5 empty] | 0.091425 | 0.01579
[5 empty] | 0.09275 | 0.015764
[5 empty] | 0.094075 | 0.015736
[5 empty] | 0.0954 | 0.015705
[5 empty] | 0.096725 | 0.015672
[5 empty] | 0.09805 | 0.015636
[5 empty] | 0.099375 | 0.015599
[5 empty] | 0.1007 | 0.015559
[5 empty] | 0.10203 | 0.015517
[5 empty] | 0.10335 | 0.015473
[5 empty] | 0.10468 | 0.015426
[5 empty] | 0.106 | 0.015378
[5 empty] | 0.10733 | 0.015328
[5 empty] | 0.10865 | 0.015275
[5 empty] | 0.10998 | 0.015221
[5 empty] | 0.1113 | 0.015165
[5 empty] | 0.11263 | 0.015107
[5 empty] | 0.11395 | 0.015047
[5 empty] | 0.11528 | 0.014985
[5 empty] | 0.1166 | 0.014921
[5 empty] | 0.11793 | 0.014856
[5 empty] | 0.11925 | 0.014789
[5 empty] | 0.12058 | 0.01472
[5 empty] | 0.1219 | 0.01465
[5 empty] | 0.12323 | 0.014578
[5 empty] | 0.12455 | 0.014504
[5 empty] | 0.12588 | 0.014429
[5 empty] | 0.1272 | 0.014352
[5 empty] | 0.12853 | 0.014273
[5 empty] | 0.12985 | 0.014193
[5 empty] | 0.13118 | 0.014112
[5 empty] | 0.1325 | 0.014029
[5 empty] | 0.13383 | 0.013945
[5 empty] | 0.13515 | 0.013859
[5 empty] | 0.13648 | 0.013772
[5 empty] | 0.1378 | 0.013683
[5 empty] | 0.13913 | 0.013593
[5 empty] | 0.14045 | 0.013502
[5 empty] | 0.14178 | 0.01341
[5 empty] | 0.1431 | 0.013316
[5 empty] | 0.14443 | 0.01322
[5 empty] | 0.14575 | 0.013124
[5 empty] | 0.14708 | 0.013026
[5 empty] | 0.1484 | 0.012927
[5 empty] | 0.14973 | 0.012827
[5 empty] | 0.15105 | 0.012726
[5 empty] | 0.15238 | 0.012623
[5 empty] | 0.1537 | 0.012519
[5 empty] | 0.15503 | 0.012414
[5 empty] | 0.15635 | 0.012308
[5 empty] | 0.15768 | 0.012201
[5 empty] | 0.159 | 0.012093
[5 empty] | 0.16033 | 0.011984
[5 empty] | 0.16165 | 0.011873
[5 empty] | 0.16298 | 0.011761
[5 empty] | 0.1643 | 0.011649
[5 empty] | 0.16563 | 0.011535
[5 empty] | 0.16695 | 0.01142
[5 empty] | 0.16828 | 0.011305
[5 empty] | 0.1696 | 0.011188
[5 empty] | 0.17093 | 0.01107
[5 empty] | 0.17225 | 0.010951
[5 empty] | 0.17358 | 0.010831
[5 empty] | 0.1749 | 0.01071
[5 empty] | 0.17623 | 0.010589
[5 empty] | 0.17755 | 0.010466
[5 empty] | 0.17888 | 0.010342
[5 empty] | 0.1802 | 0.010218
[5 empty] | 0.18153 | 0.010092
[5 empty] | 0.18285 | 0.0099653
[5 empty] | 0.18418 | 0.0098378
[5 empty] | 0.1855 | 0.0097094
[5 empty] | 0.18682 | 0.00958
[5 empty] | 0.18815 | 0.0094497
[5 empty] | 0.18947 | 0.0093185
[5 empty] | 0.1908 | 0.0091864
[5 empty] | 0.19212 | 0.0090534
[5 empty] | 0.19345 | 0.0089194
[5 empty] | 0.19477 | 0.0087846
[5 empty] | 0.1961 | 0.0086489
[5 empty] | 0.19742 | 0.0085123
[5 empty] | 0.19875 | 0.0083748
[5 empty] | 0.20007 | 0.0082364
[5 empty] | 0.2014 | 0.0080972
[5 empty] | 0.20272 | 0.007957
[5 empty] | 0.20405 | 0.007816
[5 empty] | 0.20537 | 0.0076741
[5 empty] | 0.2067 | 0.0075313
[5 empty] | 0.20802 | 0.0073876
[5 empty] | 0.20935 | 0.007243
[5 empty] | 0.21067 | 0.0070976
[5 empty] | 0.212 | 0.0069513
[5 empty] | 0.21332 | 0.0068041
[5 empty] | 0.21465 | 0.006656
[5 empty] | 0.21597 | 0.006507
[5 empty] | 0.2173 | 0.0063572
[5 empty] | 0.21862 | 0.0062064
[5 empty] | 0.21995 | 0.0060548
[5 empty] | 0.22127 | 0.0059023
[5 empty] | 0.2226 | 0.0057488
[5 empty] | 0.22392 | 0.0055945
[5 empty] | 0.22525 | 0.0054393
[5 empty] | 0.22657 | 0.0052832
[5 empty] | 0.2279 | 0.0051261
[5 empty] | 0.22922 | 0.0049682
[5 empty] | 0.23055 | 0.0048093
[5 empty] | 0.23187 | 0.0046495
[5 empty] | 0.2332 | 0.0044888
[5 empty] | 0.23452 | 0.0043271
[5 empty] | 0.23585 | 0.0041645
[5 empty] | 0.23717 | 0.004001
[5 empty] | 0.2385 | 0.0038365
[5 empty] | 0.23982 | 0.003671
[5 empty] | 0.24115 | 0.0035046
[5 empty] | 0.24247 | 0.0033372
[5 empty] | 0.2438 | 0.0031688
[5 empty] | 0.24512 | 0.0029994
[5 empty] | 0.24645 | 0.002829
[5 empty] | 0.24777 | 0.0026576
[5 empty] | 0.2491 | 0.0024852
[5 empty] | 0.25042 | 0.0023118
[5 empty] | 0.25175 | 0.0021374
[5 empty] | 0.25307 | 0.0019619
[5 empty] | 0.2544 | 0.0017853
[5 empty] | 0.25572 | 0.0016077
[5 empty] | 0.25705 | 0.0014291
[5 empty] | 0.25837 | 0.0012493
[5 empty] | 0.2597 | 0.0010685
[5 empty] | 0.26102 | 0.00088651
[5 empty] | 0.26235 | 0.00070344
[5 empty] | 0.26367 | 0.00051924
[5 empty] | 0.265 | 0
[5 empty] | 0.26367 | -0.00051924
[5 empty] | 0.26235 | -0.00070344
[5 empty] | 0.26102 | -0.00088651
[5 empty] | 0.2597 | -0.0010685
[5 empty] | 0.25837 | -0.0012493
[5 empty] | 0.25705 | -0.0014291
[5 empty] | 0.25572 | -0.0016077
[5 empty] | 0.2544 | -0.0017853
[5 empty] | 0.25307 | -0.0019619
[5 empty] | 0.25175 | -0.0021374
[5 empty] | 0.25042 | -0.0023118
[5 empty] | 0.2491 | -0.0024852
[5 empty] | 0.24777 | -0.0026576
[5 empty] | 0.24645 | -0.002829
[5 empty] | 0.24512 | -0.0029994
[5 empty] | 0.2438 | -0.0031688
[5 empty] | 0.24247 | -0.0033372
[5 empty] | 0.24115 | -0.0035046
[5 empty] | 0.23982 | -0.003671
[5 empty] | 0.2385 | -0.0038365
[5 empty] | 0.23717 | -0.004001
[5 empty] | 0.23585 | -0.0041645
[5 empty] | 0.23452 | -0.0043271
[5 empty] | 0.2332 | -0.0044888
[5 empty] | 0.23187 | -0.0046495
[5 empty] | 0.23055 | -0.0048093
[5 empty] | 0.22922 | -0.0049682
[5 empty] | 0.2279 | -0.0051261
[5 empty] | 0.22657 | -0.0052832
[5 empty] | 0.22525 | -0.0054393
[5 empty] | 0.22392 | -0.0055945
[5 empty] | 0.2226 | -0.0057488
[5 empty] | 0.22127 | -0.0059023
[5 empty] | 0.21995 | -0.0060548
[5 empty] | 0.21862 | -0.0062064
[5 empty] | 0.2173 | -0.0063572
[5 empty] | 0.21597 | -0.006507
[5 empty] | 0.21465 | -0.006656
[5 empty] | 0.21332 | -0.0068041
[5 empty] | 0.212 | -0.0069513
[5 empty] | 0.21067 | -0.0070976
[5 empty] | 0.20935 | -0.007243
[5 empty] | 0.20802 | -0.0073876
[5 empty] | 0.2067 | -0.0075313
[5 empty] | 0.20537 | -0.0076741
[5 empty] | 0.20405 | -0.007816
[5 empty] | 0.20272 | -0.007957
[5 empty] | 0.2014 | -0.0080972
[5 empty] | 0.20007 | -0.0082364
[5 empty] | 0.19875 | -0.0083748
[5 empty] | 0.19742 | -0.0085123
[5 empty] | 0.1961 | -0.0086489
[5 empty] | 0.19477 | -0.0087846
[5 empty] | 0.19345 | -0.0089194
[5 empty] | 0.19212 | -0.0090534
[5 empty] | 0.1908 | -0.0091864
[5 empty] | 0.18948 | -0.0093185
[5 empty] | 0.18815 | -0.0094497
[5 empty] | 0.18683 | -0.00958
[5 empty] | 0.1855 | -0.0097094
[5 empty] | 0.18418 | -0.0098378
[5 empty] | 0.18285 | -0.0099653
[5 empty] | 0.18153 | -0.010092
[5 empty] | 0.1802 | -0.010218
[5 empty] | 0.17888 | -0.010342
[5 empty] | 0.17755 | -0.010466
[5 empty] | 0.17623 | -0.010589
[5 empty] | 0.1749 | -0.01071
[5 empty] | 0.17358 | -0.010831
[5 empty] | 0.17225 | -0.010951
[5 empty] | 0.17093 | -0.01107
[5 empty] | 0.1696 | -0.011188
[5 empty] | 0.16828 | -0.011305
[5 empty] | 0.16695 | -0.01142
[5 empty] | 0.16563 | -0.011535
[5 empty] | 0.1643 | -0.011649
[5 empty] | 0.16298 | -0.011761
[5 empty] | 0.16165 | -0.011873
[5 empty] | 0.16033 | -0.011984
[5 empty] | 0.159 | -0.012093
[5 empty] | 0.15768 | -0.012201
[5 empty] | 0.15635 | -0.012308
[5 empty] | 0.15503 | -0.012414
[5 empty] | 0.1537 | -0.012519
[5 empty] | 0.15238 | -0.012623
[5 empty] | 0.15105 | -0.012726
[5 empty] | 0.14973 | -0.012827
[5 empty] | 0.1484 | -0.012927
[5 empty] | 0.14708 | -0.013026
[5 empty] | 0.14575 | -0.013124
[5 empty] | 0.14443 | -0.01322
[5 empty] | 0.1431 | -0.013316
[5 empty] | 0.14178 | -0.01341
[5 empty] | 0.14045 | -0.013502
[5 empty] | 0.13913 | -0.013593
[5 empty] | 0.1378 | -0.013683
[5 empty] | 0.13648 | -0.013772
[5 empty] | 0.13515 | -0.013859
[5 empty] | 0.13383 | -0.013945
[5 empty] | 0.1325 | -0.014029
[5 empty] | 0.13118 | -0.014112
[5 empty] | 0.12985 | -0.014193
[5 empty] | 0.12853 | -0.014273
[5 empty] | 0.1272 | -0.014352
[5 empty] | 0.12588 | -0.014429
[5 empty] | 0.12455 | -0.014504
[5 empty] | 0.12323 | -0.014578
[5 empty] | 0.1219 | -0.01465
[5 empty] | 0.12058 | -0.01472
[5 empty] | 0.11925 | -0.014789
[5 empty] | 0.11793 | -0.014856
[5 empty] | 0.1166 | -0.014921
[5 empty] | 0.11528 | -0.014985
[5 empty] | 0.11395 | -0.015047
[5 empty] | 0.11263 | -0.015107
[5 empty] | 0.1113 | -0.015165
[5 empty] | 0.10998 | -0.015221
[5 empty] | 0.10865 | -0.015275
[5 empty] | 0.10733 | -0.015328
[5 empty] | 0.106 | -0.015378
[5 empty] | 0.10468 | -0.015426
[5 empty] | 0.10335 | -0.015473
[5 empty] | 0.10203 | -0.015517
[5 empty] | 0.1007 | -0.015559
[5 empty] | 0.099375 | -0.015599
[5 empty] | 0.09805 | -0.015636
[5 empty] | 0.096725 | -0.015672
[5 empty] | 0.0954 | -0.015705
[5 empty] | 0.094075 | -0.015736
[5 empty] | 0.09275 | -0.015764
[5 empty] | 0.091425 | -0.01579
[5 empty] | 0.0901 | -0.015813
[5 empty] | 0.088775 | -0.015834
[5 empty] | 0.08745 | -0.015852
[5 empty] | 0.086125 | -0.015868
[5 empty] | 0.0848 | -0.015881
[5 empty] | 0.083475 | -0.015891
[5 empty] | 0.08215 | -0.015898
[5 empty] | 0.080825 | -0.015903
[5 empty] | 0.0795 | -0.015905
[5 empty] | 0.078175 | -0.015903
[5 empty] | 0.07685 | -0.015899
[5 empty] | 0.075525 | -0.015891
[5 empty] | 0.0742 | -0.01588
[5 empty] | 0.072875 | -0.015866
[5 empty] | 0.07155 | -0.015849
[5 empty] | 0.070225 | -0.015828
[5 empty] | 0.0689 | -0.015804
[5 empty] | 0.067575 | -0.015776
[5 empty] | 0.06625 | -0.015744
[5 empty] | 0.064925 | -0.015709
[5 empty] | 0.0636 | -0.01567
[5 empty] | 0.062275 | -0.015627
[5 empty] | 0.06095 | -0.015579
[5 empty] | 0.059625 | -0.015528
[5 empty] | 0.0583 | -0.015472
[5 empty] | 0.056975 | -0.015412
[5 empty] | 0.05565 | -0.015348
[5 empty] | 0.054325 | -0.015279
[5 empty] | 0.053 | -0.015204
[5 empty] | 0.051675 | -0.015126
[5 empty] | 0.05035 | -0.015042
[5 empty] | 0.049025 | -0.014952
[5 empty] | 0.0477 | -0.014858
[5 empty] | 0.046375 | -0.014757
[5 empty] | 0.04505 | -0.014651
[5 empty] | 0.043725 | -0.014539
[5 empty] | 0.0424 | -0.014421
[5 empty] | 0.041075 | -0.014296
[5 empty] | 0.03975 | -0.014165
[5 empty] | 0.038425 | -0.014026
[5 empty] | 0.0371 | -0.013881
[5 empty] | 0.035775 | -0.013727
[5 empty] | 0.03445 | -0.013566
[5 empty] | 0.033125 | -0.013397
[5 empty] | 0.0318 | -0.013219
[5 empty] | 0.030475 | -0.013031
[5 empty] | 0.02915 | -0.012834
[5 empty] | 0.027825 | -0.012627
[5 empty] | 0.0265 | -0.012409
[5 empty] | 0.025175 | -0.01218
[5 empty] | 0.02385 | -0.011938
[5 empty] | 0.022525 | -0.011683
[5 empty] | 0.0212 | -0.011414
[5 empty] | 0.019875 | -0.01113
[5 empty] | 0.01855 | -0.010829
[5 empty] | 0.017225 | -0.010509
[5 empty] | 0.0159 | -0.01017
[5 empty] | 0.014575 | -0.0098074
[5 empty] | 0.01325 | -0.0094199
[5 empty] | 0.011925 | -0.0090035
[5 empty] | 0.0106 | -0.0085535
[5 empty] | 0.009275 | -0.0080639
[5 empty] | 0.00795 | -0.0075264
[5 empty] | 0.006625 | -0.006929
[5 empty] | 0.0053 | -0.0062534
[5 empty] | 0.003975 | -0.0054687
[5 empty] | 0.00265 | -0.0045148
[5 empty] | 0.001325 | -0.0032365
[5 empty] | 0 | 0

## 2 - Rei&Vmi - 4 portions
Détermination de la vitesse des centres de sections et nombres de Reynolds associés
Conditions d'essai
| 350 | [tr/min]
| 1.225 | [kg/m3]
| 1.4607e-05 | [m²/s]
Section | Lmi [m] | Vmi [m/s] | Rei
1 | 1.6 | 58.6431 | 1063901.6677
2 | 2.6 | 95.295 | 1728840.21
3 | 3.6 | 131.9469 | 2393778.7523
4 | 4.6 | 168.5988 | 3058717.2946
Re corrigé à 70% du rayon bout de pale
|  | Re corr | 2373830.596

## 3 - Aérodyn 10° - 4 portions
Etude simplifiée des actions aérodynamiques sur le rotor principal - Modèle 4 portions de pale - Vol stationnaire - Incidence pied de pale 10°
[5 empty] | Etude pour Re variable |  |  |  |  | Etude pour Re corrigé |  |  |  |  | Ecart en %
Section i | Rei | Incidence | Loi | Lei | Czi | Cxi | Portance Rz [N] | Trainée Rx [N] | Couple au rotor [N.m] | Cz Re corr | Cx Re corr | Rz [N] - Re corr | Rx [N] - Re corr | Couple au rotor [N.m] | Portance | Trainée
1 | 1063901.6677 | 9.25 | 1.1 | 2.1 | 1.02 | 0.01932 | 587.8918 | 11.1354 | 17.8166 | 1.023 | 0.01427 | 589.6209 | 8.2247 | 13.1596 | 0.29412 | -26.1387
2 | 1728840.21 | 7.75 | 2.1 | 3.1 | 0.891 | 0.01631 | 1329.5072 | 24.337 | 63.2762 | 0.891 | 0.01572 | 1329.5072 | 23.4566 | 60.9872 | 0 | -3.6174
3 | 2393778.7523 | 6.25 | 3.1 | 4.1 | 0.735 | 0.0145 | 2090.3607 | 41.2384 | 148.4583 | 0.735 | 0.0145 | 2090.3607 | 41.2384 | 148.4583 | 0 | 0
4 | 3058717.2946 | 4.75 | 4.1 | 5.1 | 0.566 | 0.01326 | 2621.7084 | 61.4202 | 282.5331 | 0.566 | 0.01354 | 2621.7084 | 62.7172 | 288.4991 | 0 | 2.1116
Constantes | [5 empty] | Rotor 3 pales |  |  |  |  | Rotor 3 pales |  |  |  | Rotor
Fréquence rotor | 36.6519 | [rad/s] |  |  |  | Portance Rotor |  | 19888.4041 | [N] |  | Portance Rotor |  | 19893.5914 | [N] | Portance | 0.026082
Corde pale | 0.265 | [m] |  |  |  | Couple trainée rotor |  | 1536.2524 | [N:m] |  | Couple trainée rotor |  | 1533.3124 | [N:m] | Couple | -0.19137
Masse volumique air | 1.225 | [kg/m3] |  |  |  | Puissance trainée rotor |  | 56.3066 | [KW] |  | Puissance trainée rotor |  | 56.1988 | [KW] | Puissance | -0.19137
Incidence pied de pale | 10 | [°] | [5 empty] | 76.5555 | [CV] |  |  |  | 76.409 | [CV]
0,3
Ecart en %
0,0
0,0
0,0
-26,1
-3,6
0,0
2,1
Ecart en %

## 4 - Aérodyn 10° - 12 p - Re cor
Etude simplifiée des actions aérodynamiques sur le rotor principal - Modèle 12 portions de pale - Vol stationnaire - Incidence pied de pale 10°
Section i | Incidence centre section | Loi | Lei | Czi | Cxi | Portance Rzi [N] | Trainée Rxi [N] | Couple au rotor Cri [N.m]
1 | 9.75 | 1.1 | 1.4333 | 1.061 | 0.01799 | 124.4409 | 2.11 | 2.6726
2 | 9.25 | 1.4333 | 1.7667 | 1.023 | 0.01427 | 191.0327 | 2.6647 | 4.2636
3 | 8.75 | 1.7667 | 2.1 | 0.984 | 0.01688 | 267.9829 | 4.5971 | 8.8877
4 | 8.25 | 2.1 | 2.4333 | 0.939 | 0.01634 | 351.2747 | 6.1127 | 13.8555
5 | 7.75 | 2.4333 | 2.7667 | 0.891 | 0.01572 | 438.3721 | 7.7342 | 20.109
6 | 7.25 | 2.7667 | 3.1 | 0.841 | 0.0153 | 526.514 | 9.5787 | 28.0974
7 | 6.75 | 3.1 | 3.4333 | 0.789 | 0.01485 | 612.4736 | 11.5275 | 37.6566
8 | 6.25 | 3.4333 | 3.7667 | 0.735 | 0.0145 | 692.8298 | 13.6681 | 49.2051
9 | 5.75 | 3.7667 | 4.1 | 0.68 | 0.01409 | 765.0931 | 15.8532 | 62.3558
10 | 5.25 | 4.1 | 4.4333 | 0.623 | 0.01376 | 824.7273 | 18.2155 | 77.7194
11 | 4.75 | 4.4333 | 4.7667 | 0.566 | 0.01354 | 870.8556 | 20.8328 | 95.831
12 | 4.25 | 4.7667 | 5.1 | 0.507 | 0.01321 | 897.177 | 23.3761 | 115.3223
Constantes |  |  |  |  | Portance Rotor |  | 19688.3209 | [N]
Fréquence rotor | 36.6519 | [rad/s] |  |  | Couple trainée rotor |  | 1547.9287 | [N.m]
Corde pale | 0.265 | [m] |  |  | Puissance trainée rotor |  | 56734.5494 | [W]
Masse volumique air | 1.225 | [kg/m3] |  |  |  |  | 77.1374 | [CV]
Incidence pied de pale | 10 | [°]

## 5- Aérodyn 10° -12p - NRJ
Puissance cinétique et vitesse axiale - Modèle 12 portions de pale - Vol stationnaire - Incidence pied de pale 10°
Section i | Loi | Lei | Portance Rzi [N] | Puissances cinétiques Pci [W] | Vitesses axiales induites Vi [m/s]
1 | 1.1 | 1.4333 | 373.3228 | 1813.9342 | 4.8589
2 | 1.4333 | 1.7667 | 573.098 | 4788.1852 | 8.3549
3 | 1.7667 | 2.1 | 803.9488 | 7237.3045 | 9.0022
4 | 2.1 | 2.4333 | 1053.8242 | 10031.0429 | 9.5187
5 | 2.4333 | 2.7667 | 1315.1162 | 13057.1139 | 9.9285
6 | 2.7667 | 3.1 | 1579.5421 | 16180.9407 | 10.2441
7 | 3.1 | 3.4333 | 1837.4207 | 19237.4787 | 10.4698
8 | 3.4333 | 3.7667 | 2078.4893 | 22047.4367 | 10.6074
9 | 3.7667 | 4.1 | 2295.2794 | 24477.136 | 10.6641
10 | 4.1 | 4.4333 | 2474.1818 | 26302.1168 | 10.6306
11 | 4.4333 | 4.7667 | 2612.5667 | 27485.8905 | 10.5206
12 | 4.7667 | 5.1 | 2691.5309 | 27753.4177 | 10.3114
Portance rotor Rz |  | 19688.3209 | [N]
Surface balayée rotor |  | 81.7128 | [m²]
Puissance cinétique rotor |  | 195247.222 | [W]
|  | 265.2816 | [cv]
Puissance trainée rotor |  | 56734.5494 | [W]
|  | 77.1374 | [CV]
Couple arbre rotor |  | 5327.0675 | [N.m]
Constantes
Fréquence rotor | 36.6519 | [rad/s]
Corde pale | 0.265 | [m]
Masse volumique air | 1.225 | [kg/m3]

## 5 - Interpolation Cz&Cx
NACA 0012 - Reynolds 2373831
Incidence α | Cz | Cx
-4 | -0.478 | 0.01307
-3 | -0.36 | 0.01257 | a6 | a5 | a4 | a3 | a2 | a1 | a0
-2 | -0.24 | 0.01219 | 1.4679e-07 | -4.5452e-06 | 2.3996e-05 | -5.5946e-06 | -0.00052252 | 0.12046 | 0.0013872
-1 | -0.12 | 0.01194
0 | 0 | 0.01192
1 | 0.12 | 0.01194
2 | 0.24 | 0.01219 | b6 | b5 | b4 | b3 | b2 | b1 | b0
3 | 0.36 | 0.01257 | 2.9067e-08 | -5.3606e-07 | 1.7456e-06 | 1.0529e-05 | 3.0374e-05 | -5.3246e-05 | 0.011989
4 | 0.478 | 0.01307
5 | 0.594 | 0.01362
6 | 0.708 | 0.01434
7 | 0.815 | 0.01505
8 | 0.915 | 0.01601
9 | 1.003 | 0.01706
10 | 1.079 | 0.01834
11 | 1.137 | 0.02013
12 | 1.173 | 0.023
13 | 1.173 | 0.02998
14 | 1.146 | 0.04465
15 | 1.11 | 0.06567

## 6 - Aerodyn - Allure
Commande de pas général |  |  |  | Coefficients interpolation |  |  |  | y | αM | Cz | Cx | dRz | dRx | dCrotor
|  |  |  | Portance |  | Trainée |  | 1.1 | 14 | 1.1526 | 0.043701 | 1.2164 | 0.04612 | 0.050732
|  |  |  | a6 | 1.4679e-07 | b6 | 2.9067e-08 | 1.104 | 13.994 | 1.1528 | 0.0436 | 1.2255 | 0.046348 | 0.051168
|  |  |  | a5 | -4.5452e-06 | b5 | -5.3606e-07 | 1.108 | 13.988 | 1.153 | 0.043498 | 1.2346 | 0.046576 | 0.051606
|  |  |  | a4 | 2.3996e-05 | b4 | 1.7456e-06 | 1.112 | 13.982 | 1.1532 | 0.043397 | 1.2438 | 0.046803 | 0.052045
|  |  |  | a3 | -5.5946e-06 | b3 | 1.0529e-05 | 1.116 | 13.976 | 1.1534 | 0.043297 | 1.2529 | 0.047031 | 0.052487
|  |  |  | a2 | -0.00052252 | b2 | 3.0374e-05 | 1.12 | 13.97 | 1.1536 | 0.043196 | 1.2621 | 0.047259 | 0.05293
|  |  |  | a1 | 0.12046 | b1 | -5.3246e-05 | 1.124 | 13.964 | 1.1538 | 0.043096 | 1.2714 | 0.047487 | 0.053376
|  |  |  | a0 | 0.0013872 | b0 | 0.011989 | 1.128 | 13.958 | 1.154 | 0.042996 | 1.2807 | 0.047715 | 0.053823
[8 empty] | 1.132 | 13.952 | 1.1542 | 0.042897 | 1.29 | 0.047943 | 0.054271
|  |  |  | Données |  |  |  | 1.136 | 13.946 | 1.1544 | 0.042798 | 1.2993 | 0.048171 | 0.054722
|  |  |  | ϴ | -6 | [°] |  | 1.14 | 13.94 | 1.1546 | 0.042699 | 1.3087 | 0.048399 | 0.055174
|  |  |  | Lo | 1.1 | [m] |  | 1.144 | 13.934 | 1.1548 | 0.042601 | 1.3181 | 0.048626 | 0.055629
|  |  |  | Le | 5.1 | [m] |  | 1.148 | 13.928 | 1.155 | 0.042502 | 1.3276 | 0.048854 | 0.056085
|  |  |  | dy | 0.004 | [m] |  | 1.152 | 13.922 | 1.1552 | 0.042405 | 1.3371 | 0.049082 | 0.056543
Incidence pied de pale |  |  |  | Corde pale | 0.265 | [m] |  | 1.156 | 13.916 | 1.1554 | 0.042307 | 1.3466 | 0.04931 | 0.057002
|  |  |  | Fréquence rotor | 36.6519 | [rad/s] |  | 1.16 | 13.91 | 1.1556 | 0.04221 | 1.3562 | 0.049538 | 0.057464
| αM | 14 | [°] | Masse volumique air | 1.225 | [kg/m3] |  | 1.164 | 13.904 | 1.1557 | 0.042113 | 1.3657 | 0.049765 | 0.057927
[8 empty] | 1.168 | 13.898 | 1.1559 | 0.042016 | 1.3754 | 0.049993 | 0.058392
|  |  |  | Constante αM |  |  |  | 1.172 | 13.892 | 1.1561 | 0.04192 | 1.385 | 0.050221 | 0.058859
|  |  |  | K1 | 15.65 |  |  | 1.176 | 13.886 | 1.1563 | 0.041824 | 1.3947 | 0.050448 | 0.059327
|  |  |  | K2 | -1.5 |  |  | 1.18 | 13.88 | 1.1565 | 0.041729 | 1.4044 | 0.050676 | 0.059798
[8 empty] | 1.184 | 13.874 | 1.1567 | 0.041633 | 1.4142 | 0.050904 | 0.06027
|  |  |  | Résultats |  |  |  | 1.188 | 13.868 | 1.1568 | 0.041538 | 1.424 | 0.051131 | 0.060744
|  |  |  | Portance rotor | 30138 | [N] |  | 1.192 | 13.862 | 1.157 | 0.041444 | 1.4338 | 0.051359 | 0.06122
|  |  |  | Couple trainée rotor | 1996 | [N.m] |  | 1.196 | 13.856 | 1.1572 | 0.041349 | 1.4437 | 0.051586 | 0.061697
|  |  |  | Protor trainée | 73157 | [W] |  | 1.2 | 13.85 | 1.1574 | 0.041255 | 1.4536 | 0.051814 | 0.062177
[5 empty] | 99 | [CV] |  | 1.204 | 13.844 | 1.1576 | 0.041161 | 1.4635 | 0.052041 | 0.062658
|  |  |  | Pciné Rotor | 370 | kW |  | 1.208 | 13.838 | 1.1577 | 0.041068 | 1.4735 | 0.052269 | 0.063141
[5 empty] | 503 | cv |  | 1.212 | 13.832 | 1.1579 | 0.040975 | 1.4835 | 0.052496 | 0.063625
|  |  |  | Couple rotor | 10095 | [N.m] |  | 1.216 | 13.826 | 1.1581 | 0.040882 | 1.4935 | 0.052723 | 0.064112
[8 empty] | 1.22 | 13.82 | 1.1583 | 0.040789 | 1.5036 | 0.052951 | 0.0646
[8 empty] | 1.224 | 13.814 | 1.1584 | 0.040697 | 1.5137 | 0.053178 | 0.06509
[8 empty] | 1.228 | 13.808 | 1.1586 | 0.040605 | 1.5238 | 0.053405 | 0.065582
[8 empty] | 1.232 | 13.802 | 1.1588 | 0.040514 | 1.534 | 0.053632 | 0.066075
|  |  |  | Mise en forme |  |  |  | 1.236 | 13.796 | 1.1589 | 0.040422 | 1.5442 | 0.05386 | 0.06657
|  |  |  | Portance Rotor 30138 N |  |  |  | 1.24 | 13.79 | 1.1591 | 0.040331 | 1.5544 | 0.054087 | 0.067068
|  |  |  | Couple Rotor 10095 N.m |  |  |  | 1.244 | 13.784 | 1.1593 | 0.040241 | 1.5647 | 0.054314 | 0.067566
|  |  |  | Puissance Rotor 370 KW soit 503 Cv |  |  |  | 1.248 | 13.778 | 1.1594 | 0.04015 | 1.575 | 0.054541 | 0.068067
[8 empty] | 1.252 | 13.772 | 1.1596 | 0.04006 | 1.5853 | 0.054768 | 0.068569
[8 empty] | 1.256 | 13.766 | 1.1598 | 0.03997 | 1.5957 | 0.054995 | 0.069073
[8 empty] | 1.26 | 13.76 | 1.1599 | 0.039881 | 1.6061 | 0.055222 | 0.069579
[8 empty] | 1.264 | 13.754 | 1.1601 | 0.039791 | 1.6166 | 0.055448 | 0.070087
[8 empty] | 1.268 | 13.748 | 1.1603 | 0.039702 | 1.627 | 0.055675 | 0.070596
[8 empty] | 1.272 | 13.742 | 1.1604 | 0.039614 | 1.6376 | 0.055902 | 0.071107
[8 empty] | 1.276 | 13.736 | 1.1606 | 0.039525 | 1.6481 | 0.056129 | 0.07162
[8 empty] | 1.28 | 13.73 | 1.1607 | 0.039437 | 1.6587 | 0.056355 | 0.072135
[8 empty] | 1.284 | 13.724 | 1.1609 | 0.03935 | 1.6693 | 0.056582 | 0.072651
[8 empty] | 1.288 | 13.718 | 1.1611 | 0.039262 | 1.6799 | 0.056808 | 0.073169
[8 empty] | 1.292 | 13.712 | 1.1612 | 0.039175 | 1.6906 | 0.057035 | 0.073689
[8 empty] | 1.296 | 13.706 | 1.1614 | 0.039088 | 1.7013 | 0.057261 | 0.07421
[8 empty] | 1.3 | 13.7 | 1.1615 | 0.039001 | 1.7121 | 0.057487 | 0.074734
[8 empty] | 1.304 | 13.694 | 1.1617 | 0.038915 | 1.7228 | 0.057714 | 0.075259
[8 empty] | 1.308 | 13.688 | 1.1618 | 0.038829 | 1.7337 | 0.05794 | 0.075785
[8 empty] | 1.312 | 13.682 | 1.162 | 0.038743 | 1.7445 | 0.058166 | 0.076314
[8 empty] | 1.316 | 13.676 | 1.1621 | 0.038658 | 1.7554 | 0.058392 | 0.076844
[8 empty] | 1.32 | 13.67 | 1.1623 | 0.038573 | 1.7663 | 0.058618 | 0.077376
[8 empty] | 1.324 | 13.664 | 1.1624 | 0.038488 | 1.7773 | 0.058844 | 0.07791
[8 empty] | 1.328 | 13.658 | 1.1626 | 0.038403 | 1.7882 | 0.05907 | 0.078445
[8 empty] | 1.332 | 13.652 | 1.1627 | 0.038319 | 1.7993 | 0.059296 | 0.078983
[8 empty] | 1.336 | 13.646 | 1.1629 | 0.038235 | 1.8103 | 0.059522 | 0.079521
[8 empty] | 1.34 | 13.64 | 1.163 | 0.038151 | 1.8214 | 0.059748 | 0.080062
[8 empty] | 1.344 | 13.634 | 1.1632 | 0.038068 | 1.8325 | 0.059974 | 0.080604
[8 empty] | 1.348 | 13.628 | 1.1633 | 0.037984 | 1.8437 | 0.060199 | 0.081149
[8 empty] | 1.352 | 13.622 | 1.1635 | 0.037902 | 1.8548 | 0.060425 | 0.081694
[8 empty] | 1.356 | 13.616 | 1.1636 | 0.037819 | 1.8661 | 0.06065 | 0.082242
[8 empty] | 1.36 | 13.61 | 1.1637 | 0.037737 | 1.8773 | 0.060876 | 0.082791
[8 empty] | 1.364 | 13.604 | 1.1639 | 0.037654 | 1.8886 | 0.061101 | 0.083342
[8 empty] | 1.368 | 13.598 | 1.164 | 0.037573 | 1.8999 | 0.061327 | 0.083895
[8 empty] | 1.372 | 13.592 | 1.1642 | 0.037491 | 1.9113 | 0.061552 | 0.084449
[8 empty] | 1.376 | 13.586 | 1.1643 | 0.03741 | 1.9227 | 0.061777 | 0.085005
[8 empty] | 1.38 | 13.58 | 1.1644 | 0.037329 | 1.9341 | 0.062002 | 0.085563
[8 empty] | 1.384 | 13.574 | 1.1646 | 0.037248 | 1.9455 | 0.062227 | 0.086123
[8 empty] | 1.388 | 13.568 | 1.1647 | 0.037168 | 1.957 | 0.062452 | 0.086684
[8 empty] | 1.392 | 13.562 | 1.1648 | 0.037088 | 1.9685 | 0.062677 | 0.087247
[8 empty] | 1.396 | 13.556 | 1.165 | 0.037008 | 1.9801 | 0.062902 | 0.087812
[8 empty] | 1.4 | 13.55 | 1.1651 | 0.036928 | 1.9917 | 0.063127 | 0.088378
[8 empty] | 1.404 | 13.544 | 1.1652 | 0.036849 | 2.0033 | 0.063352 | 0.088946
[8 empty] | 1.408 | 13.538 | 1.1653 | 0.03677 | 2.015 | 0.063577 | 0.089516
[8 empty] | 1.412 | 13.532 | 1.1655 | 0.036691 | 2.0266 | 0.063801 | 0.090088
[8 empty] | 1.416 | 13.526 | 1.1656 | 0.036612 | 2.0384 | 0.064026 | 0.090661
[8 empty] | 1.42 | 13.52 | 1.1657 | 0.036534 | 2.0501 | 0.064251 | 0.091236
[8 empty] | 1.424 | 13.514 | 1.1659 | 0.036456 | 2.0619 | 0.064475 | 0.091813
[8 empty] | 1.428 | 13.508 | 1.166 | 0.036378 | 2.0737 | 0.0647 | 0.092391
[8 empty] | 1.432 | 13.502 | 1.1661 | 0.036301 | 2.0856 | 0.064924 | 0.092971
[8 empty] | 1.436 | 13.496 | 1.1662 | 0.036223 | 2.0975 | 0.065148 | 0.093553
[8 empty] | 1.44 | 13.49 | 1.1663 | 0.036146 | 2.1094 | 0.065373 | 0.094136
[8 empty] | 1.444 | 13.484 | 1.1665 | 0.03607 | 2.1214 | 0.065597 | 0.094722
[8 empty] | 1.448 | 13.478 | 1.1666 | 0.035993 | 2.1333 | 0.065821 | 0.095309
[8 empty] | 1.452 | 13.472 | 1.1667 | 0.035917 | 2.1454 | 0.066045 | 0.095897
[8 empty] | 1.456 | 13.466 | 1.1668 | 0.035841 | 2.1574 | 0.066269 | 0.096488
[8 empty] | 1.46 | 13.46 | 1.1669 | 0.035765 | 2.1695 | 0.066493 | 0.09708
[8 empty] | 1.464 | 13.454 | 1.1671 | 0.03569 | 2.1816 | 0.066717 | 0.097673
[8 empty] | 1.468 | 13.448 | 1.1672 | 0.035615 | 2.1938 | 0.066941 | 0.098269
[8 empty] | 1.472 | 13.442 | 1.1673 | 0.03554 | 2.206 | 0.067164 | 0.098866
[8 empty] | 1.476 | 13.436 | 1.1674 | 0.035465 | 2.2182 | 0.067388 | 0.099465
[8 empty] | 1.48 | 13.43 | 1.1675 | 0.035391 | 2.2304 | 0.067612 | 0.10007
[8 empty] | 1.484 | 13.424 | 1.1676 | 0.035317 | 2.2427 | 0.067835 | 0.10067
[8 empty] | 1.488 | 13.418 | 1.1677 | 0.035243 | 2.255 | 0.068059 | 0.10127
[8 empty] | 1.492 | 13.412 | 1.1678 | 0.035169 | 2.2674 | 0.068282 | 0.10188
[8 empty] | 1.496 | 13.406 | 1.168 | 0.035096 | 2.2798 | 0.068506 | 0.10248
[8 empty] | 1.5 | 13.4 | 1.1681 | 0.035023 | 2.2922 | 0.068729 | 0.10309
[8 empty] | 1.504 | 13.394 | 1.1682 | 0.03495 | 2.3047 | 0.068952 | 0.1037
[8 empty] | 1.508 | 13.388 | 1.1683 | 0.034878 | 2.3171 | 0.069176 | 0.10432
[8 empty] | 1.512 | 13.382 | 1.1684 | 0.034805 | 2.3297 | 0.069399 | 0.10493
[8 empty] | 1.516 | 13.376 | 1.1685 | 0.034733 | 2.3422 | 0.069622 | 0.10555
[8 empty] | 1.52 | 13.37 | 1.1686 | 0.034661 | 2.3548 | 0.069845 | 0.10616
[8 empty] | 1.524 | 13.364 | 1.1687 | 0.03459 | 2.3674 | 0.070068 | 0.10678
[8 empty] | 1.528 | 13.358 | 1.1688 | 0.034518 | 2.3801 | 0.070291 | 0.1074
[8 empty] | 1.532 | 13.352 | 1.1689 | 0.034447 | 2.3927 | 0.070514 | 0.10803
[8 empty] | 1.536 | 13.346 | 1.169 | 0.034376 | 2.4054 | 0.070737 | 0.10865
[8 empty] | 1.54 | 13.34 | 1.1691 | 0.034306 | 2.4182 | 0.07096 | 0.10928
[8 empty] | 1.544 | 13.334 | 1.1692 | 0.034235 | 2.431 | 0.071182 | 0.10991
[8 empty] | 1.548 | 13.328 | 1.1693 | 0.034165 | 2.4438 | 0.071405 | 0.11054
[8 empty] | 1.552 | 13.322 | 1.1694 | 0.034095 | 2.4566 | 0.071628 | 0.11117
[8 empty] | 1.556 | 13.316 | 1.1695 | 0.034026 | 2.4695 | 0.07185 | 0.1118
[8 empty] | 1.56 | 13.31 | 1.1696 | 0.033956 | 2.4824 | 0.072073 | 0.11243
[8 empty] | 1.564 | 13.304 | 1.1696 | 0.033887 | 2.4954 | 0.072296 | 0.11307
[8 empty] | 1.568 | 13.298 | 1.1697 | 0.033818 | 2.5083 | 0.072518 | 0.11371
[8 empty] | 1.572 | 13.292 | 1.1698 | 0.033749 | 2.5214 | 0.07274 | 0.11435
[8 empty] | 1.576 | 13.286 | 1.1699 | 0.033681 | 2.5344 | 0.072963 | 0.11499
[8 empty] | 1.58 | 13.28 | 1.17 | 0.033613 | 2.5475 | 0.073185 | 0.11563
[8 empty] | 1.584 | 13.274 | 1.1701 | 0.033545 | 2.5606 | 0.073407 | 0.11628
[8 empty] | 1.588 | 13.268 | 1.1702 | 0.033477 | 2.5737 | 0.07363 | 0.11692
[8 empty] | 1.592 | 13.262 | 1.1703 | 0.03341 | 2.5869 | 0.073852 | 0.11757
[8 empty] | 1.596 | 13.256 | 1.1704 | 0.033342 | 2.6001 | 0.074074 | 0.11822
[8 empty] | 1.6 | 13.25 | 1.1704 | 0.033275 | 2.6133 | 0.074296 | 0.11887
[8 empty] | 1.604 | 13.244 | 1.1705 | 0.033208 | 2.6266 | 0.074518 | 0.11953
[8 empty] | 1.608 | 13.238 | 1.1706 | 0.033142 | 2.6399 | 0.07474 | 0.12018
[8 empty] | 1.612 | 13.232 | 1.1707 | 0.033076 | 2.6532 | 0.074962 | 0.12084
[8 empty] | 1.616 | 13.226 | 1.1708 | 0.033009 | 2.6666 | 0.075184 | 0.1215
[8 empty] | 1.62 | 13.22 | 1.1708 | 0.032944 | 2.68 | 0.075406 | 0.12216
[8 empty] | 1.624 | 13.214 | 1.1709 | 0.032878 | 2.6934 | 0.075628 | 0.12282
[8 empty] | 1.628 | 13.208 | 1.171 | 0.032813 | 2.7069 | 0.07585 | 0.12348
[8 empty] | 1.632 | 13.202 | 1.1711 | 0.032747 | 2.7204 | 0.076072 | 0.12415
[8 empty] | 1.636 | 13.196 | 1.1711 | 0.032682 | 2.7339 | 0.076293 | 0.12482
[8 empty] | 1.64 | 13.19 | 1.1712 | 0.032618 | 2.7475 | 0.076515 | 0.12548
[8 empty] | 1.644 | 13.184 | 1.1713 | 0.032553 | 2.761 | 0.076737 | 0.12616
[8 empty] | 1.648 | 13.178 | 1.1714 | 0.032489 | 2.7747 | 0.076958 | 0.12683
[8 empty] | 1.652 | 13.172 | 1.1714 | 0.032425 | 2.7883 | 0.07718 | 0.1275
[8 empty] | 1.656 | 13.166 | 1.1715 | 0.032361 | 2.802 | 0.077402 | 0.12818
[8 empty] | 1.66 | 13.16 | 1.1716 | 0.032298 | 2.8157 | 0.077623 | 0.12885
[8 empty] | 1.664 | 13.154 | 1.1716 | 0.032234 | 2.8295 | 0.077845 | 0.12953
[8 empty] | 1.668 | 13.148 | 1.1717 | 0.032171 | 2.8433 | 0.078066 | 0.13021
[8 empty] | 1.672 | 13.142 | 1.1718 | 0.032108 | 2.8571 | 0.078288 | 0.1309
[8 empty] | 1.676 | 13.136 | 1.1718 | 0.032046 | 2.8709 | 0.078509 | 0.13158
[8 empty] | 1.68 | 13.13 | 1.1719 | 0.031983 | 2.8848 | 0.078731 | 0.13227
[8 empty] | 1.684 | 13.124 | 1.172 | 0.031921 | 2.8987 | 0.078952 | 0.13296
[8 empty] | 1.688 | 13.118 | 1.172 | 0.031859 | 2.9126 | 0.079173 | 0.13364
[8 empty] | 1.692 | 13.112 | 1.1721 | 0.031797 | 2.9266 | 0.079395 | 0.13434
[8 empty] | 1.696 | 13.106 | 1.1721 | 0.031735 | 2.9406 | 0.079616 | 0.13503
[8 empty] | 1.7 | 13.1 | 1.1722 | 0.031674 | 2.9547 | 0.079838 | 0.13572
[8 empty] | 1.704 | 13.094 | 1.1723 | 0.031613 | 2.9687 | 0.080059 | 0.13642
[8 empty] | 1.708 | 13.088 | 1.1723 | 0.031552 | 2.9828 | 0.08028 | 0.13712
[8 empty] | 1.712 | 13.082 | 1.1724 | 0.031491 | 2.997 | 0.080501 | 0.13782
[8 empty] | 1.716 | 13.076 | 1.1724 | 0.031431 | 3.0111 | 0.080723 | 0.13852
[8 empty] | 1.72 | 13.07 | 1.1725 | 0.031371 | 3.0253 | 0.080944 | 0.13922
[8 empty] | 1.724 | 13.064 | 1.1725 | 0.03131 | 3.0396 | 0.081165 | 0.13993
[8 empty] | 1.728 | 13.058 | 1.1726 | 0.031251 | 3.0538 | 0.081386 | 0.14064
[8 empty] | 1.732 | 13.052 | 1.1727 | 0.031191 | 3.0681 | 0.081608 | 0.14134
[8 empty] | 1.736 | 13.046 | 1.1727 | 0.031132 | 3.0824 | 0.081829 | 0.14205
[8 empty] | 1.74 | 13.04 | 1.1728 | 0.031072 | 3.0968 | 0.08205 | 0.14277
[8 empty] | 1.744 | 13.034 | 1.1728 | 0.031013 | 3.1112 | 0.082271 | 0.14348
[8 empty] | 1.748 | 13.028 | 1.1728 | 0.030955 | 3.1256 | 0.082492 | 0.1442
[8 empty] | 1.752 | 13.022 | 1.1729 | 0.030896 | 3.14 | 0.082713 | 0.14491
[8 empty] | 1.756 | 13.016 | 1.1729 | 0.030838 | 3.1545 | 0.082935 | 0.14563
[8 empty] | 1.76 | 13.01 | 1.173 | 0.030779 | 3.169 | 0.083156 | 0.14635
[8 empty] | 1.764 | 13.004 | 1.173 | 0.030722 | 3.1835 | 0.083377 | 0.14708
[8 empty] | 1.768 | 12.998 | 1.1731 | 0.030664 | 3.1981 | 0.083598 | 0.1478
[8 empty] | 1.772 | 12.992 | 1.1731 | 0.030606 | 3.2127 | 0.083819 | 0.14853
[8 empty] | 1.776 | 12.986 | 1.1732 | 0.030549 | 3.2274 | 0.08404 | 0.14926
[8 empty] | 1.78 | 12.98 | 1.1732 | 0.030492 | 3.242 | 0.084261 | 0.14999
[8 empty] | 1.784 | 12.974 | 1.1732 | 0.030435 | 3.2567 | 0.084483 | 0.15072
[8 empty] | 1.788 | 12.968 | 1.1733 | 0.030378 | 3.2714 | 0.084704 | 0.15145
[8 empty] | 1.792 | 12.962 | 1.1733 | 0.030322 | 3.2862 | 0.084925 | 0.15219
[8 empty] | 1.796 | 12.956 | 1.1733 | 0.030265 | 3.301 | 0.085146 | 0.15292
[8 empty] | 1.8 | 12.95 | 1.1734 | 0.030209 | 3.3158 | 0.085367 | 0.15366
[8 empty] | 1.804 | 12.944 | 1.1734 | 0.030153 | 3.3307 | 0.085588 | 0.1544
[8 empty] | 1.808 | 12.938 | 1.1735 | 0.030098 | 3.3455 | 0.08581 | 0.15514
[8 empty] | 1.812 | 12.932 | 1.1735 | 0.030042 | 3.3605 | 0.086031 | 0.15589
[8 empty] | 1.816 | 12.926 | 1.1735 | 0.029987 | 3.3754 | 0.086252 | 0.15663
[8 empty] | 1.82 | 12.92 | 1.1735 | 0.029932 | 3.3904 | 0.086473 | 0.15738
[8 empty] | 1.824 | 12.914 | 1.1736 | 0.029877 | 3.4054 | 0.086695 | 0.15813
[8 empty] | 1.828 | 12.908 | 1.1736 | 0.029822 | 3.4204 | 0.086916 | 0.15888
[8 empty] | 1.832 | 12.902 | 1.1736 | 0.029768 | 3.4355 | 0.087137 | 0.15964
[8 empty] | 1.836 | 12.896 | 1.1737 | 0.029714 | 3.4506 | 0.087359 | 0.16039
[8 empty] | 1.84 | 12.89 | 1.1737 | 0.029659 | 3.4657 | 0.08758 | 0.16115
[8 empty] | 1.844 | 12.884 | 1.1737 | 0.029606 | 3.4809 | 0.087801 | 0.16191
[8 empty] | 1.848 | 12.878 | 1.1737 | 0.029552 | 3.4961 | 0.088023 | 0.16267
[8 empty] | 1.852 | 12.872 | 1.1738 | 0.029498 | 3.5113 | 0.088244 | 0.16343
[8 empty] | 1.856 | 12.866 | 1.1738 | 0.029445 | 3.5265 | 0.088465 | 0.16419
[8 empty] | 1.86 | 12.86 | 1.1738 | 0.029392 | 3.5418 | 0.088687 | 0.16496
[8 empty] | 1.864 | 12.854 | 1.1738 | 0.029339 | 3.5571 | 0.088908 | 0.16573
[8 empty] | 1.868 | 12.848 | 1.1738 | 0.029286 | 3.5725 | 0.08913 | 0.16649
[8 empty] | 1.872 | 12.842 | 1.1739 | 0.029234 | 3.5878 | 0.089351 | 0.16727
[8 empty] | 1.876 | 12.836 | 1.1739 | 0.029181 | 3.6032 | 0.089573 | 0.16804
[8 empty] | 1.88 | 12.83 | 1.1739 | 0.029129 | 3.6187 | 0.089795 | 0.16881
[8 empty] | 1.884 | 12.824 | 1.1739 | 0.029077 | 3.6341 | 0.090016 | 0.16959
[8 empty] | 1.888 | 12.818 | 1.1739 | 0.029026 | 3.6496 | 0.090238 | 0.17037
[8 empty] | 1.892 | 12.812 | 1.1739 | 0.028974 | 3.6651 | 0.09046 | 0.17115
[8 empty] | 1.896 | 12.806 | 1.1739 | 0.028923 | 3.6807 | 0.090682 | 0.17193
[8 empty] | 1.9 | 12.8 | 1.174 | 0.028871 | 3.6963 | 0.090903 | 0.17272
[8 empty] | 1.904 | 12.794 | 1.174 | 0.02882 | 3.7119 | 0.091125 | 0.1735
[8 empty] | 1.908 | 12.788 | 1.174 | 0.02877 | 3.7275 | 0.091347 | 0.17429
[8 empty] | 1.912 | 12.782 | 1.174 | 0.028719 | 3.7432 | 0.091569 | 0.17508
[8 empty] | 1.916 | 12.776 | 1.174 | 0.028668 | 3.7589 | 0.091791 | 0.17587
[8 empty] | 1.92 | 12.77 | 1.174 | 0.028618 | 3.7746 | 0.092013 | 0.17667
[8 empty] | 1.924 | 12.764 | 1.174 | 0.028568 | 3.7904 | 0.092235 | 0.17746
[8 empty] | 1.928 | 12.758 | 1.174 | 0.028518 | 3.8062 | 0.092457 | 0.17826
[8 empty] | 1.932 | 12.752 | 1.174 | 0.028468 | 3.822 | 0.09268 | 0.17906
[8 empty] | 1.936 | 12.746 | 1.174 | 0.028419 | 3.8379 | 0.092902 | 0.17986
[8 empty] | 1.94 | 12.74 | 1.174 | 0.02837 | 3.8537 | 0.093124 | 0.18066
[8 empty] | 1.944 | 12.734 | 1.174 | 0.02832 | 3.8696 | 0.093346 | 0.18147
[8 empty] | 1.948 | 12.728 | 1.174 | 0.028271 | 3.8856 | 0.093569 | 0.18227
[8 empty] | 1.952 | 12.722 | 1.174 | 0.028223 | 3.9016 | 0.093791 | 0.18308
[8 empty] | 1.956 | 12.716 | 1.174 | 0.028174 | 3.9176 | 0.094014 | 0.18389
[8 empty] | 1.96 | 12.71 | 1.174 | 0.028126 | 3.9336 | 0.094237 | 0.1847
[8 empty] | 1.964 | 12.704 | 1.174 | 0.028077 | 3.9496 | 0.094459 | 0.18552
[8 empty] | 1.968 | 12.698 | 1.174 | 0.028029 | 3.9657 | 0.094682 | 0.18633
[8 empty] | 1.972 | 12.692 | 1.174 | 0.027981 | 3.9818 | 0.094905 | 0.18715
[8 empty] | 1.976 | 12.686 | 1.174 | 0.027934 | 3.998 | 0.095128 | 0.18797
[8 empty] | 1.98 | 12.68 | 1.174 | 0.027886 | 4.0142 | 0.095351 | 0.18879
[8 empty] | 1.984 | 12.674 | 1.174 | 0.027839 | 4.0304 | 0.095574 | 0.18962
[8 empty] | 1.988 | 12.668 | 1.174 | 0.027792 | 4.0466 | 0.095797 | 0.19044
[8 empty] | 1.992 | 12.662 | 1.1739 | 0.027745 | 4.0629 | 0.09602 | 0.19127
[8 empty] | 1.996 | 12.656 | 1.1739 | 0.027698 | 4.0792 | 0.096243 | 0.1921
[8 empty] | 2 | 12.65 | 1.1739 | 0.027651 | 4.0955 | 0.096466 | 0.19293
[8 empty] | 2.004 | 12.644 | 1.1739 | 0.027605 | 4.1118 | 0.09669 | 0.19377
[8 empty] | 2.008 | 12.638 | 1.1739 | 0.027558 | 4.1282 | 0.096913 | 0.1946
[8 empty] | 2.012 | 12.632 | 1.1739 | 0.027512 | 4.1446 | 0.097137 | 0.19544
[8 empty] | 2.016 | 12.626 | 1.1739 | 0.027466 | 4.1611 | 0.097361 | 0.19628
[8 empty] | 2.02 | 12.62 | 1.1738 | 0.02742 | 4.1775 | 0.097584 | 0.19712
[8 empty] | 2.024 | 12.614 | 1.1738 | 0.027375 | 4.194 | 0.097808 | 0.19796
[8 empty] | 2.028 | 12.608 | 1.1738 | 0.027329 | 4.2105 | 0.098032 | 0.19881
[8 empty] | 2.032 | 12.602 | 1.1738 | 0.027284 | 4.2271 | 0.098256 | 0.19966
[8 empty] | 2.036 | 12.596 | 1.1738 | 0.027239 | 4.2437 | 0.09848 | 0.20051
[8 empty] | 2.04 | 12.59 | 1.1737 | 0.027194 | 4.2603 | 0.098704 | 0.20136
[8 empty] | 2.044 | 12.584 | 1.1737 | 0.027149 | 4.2769 | 0.098929 | 0.20221
[8 empty] | 2.048 | 12.578 | 1.1737 | 0.027104 | 4.2936 | 0.099153 | 0.20307
[8 empty] | 2.052 | 12.572 | 1.1737 | 0.02706 | 4.3103 | 0.099377 | 0.20392
[8 empty] | 2.056 | 12.566 | 1.1736 | 0.027016 | 4.327 | 0.099602 | 0.20478
[8 empty] | 2.06 | 12.56 | 1.1736 | 0.026972 | 4.3438 | 0.099827 | 0.20564
[8 empty] | 2.064 | 12.554 | 1.1736 | 0.026928 | 4.3605 | 0.10005 | 0.20651
[8 empty] | 2.068 | 12.548 | 1.1736 | 0.026884 | 4.3774 | 0.10028 | 0.20737
[8 empty] | 2.072 | 12.542 | 1.1735 | 0.02684 | 4.3942 | 0.1005 | 0.20824
[8 empty] | 2.076 | 12.536 | 1.1735 | 0.026797 | 4.4111 | 0.10073 | 0.20911
[8 empty] | 2.08 | 12.53 | 1.1735 | 0.026754 | 4.428 | 0.10095 | 0.20998
[8 empty] | 2.084 | 12.524 | 1.1734 | 0.02671 | 4.4449 | 0.10118 | 0.21085
[8 empty] | 2.088 | 12.518 | 1.1734 | 0.026667 | 4.4618 | 0.1014 | 0.21173
[8 empty] | 2.092 | 12.512 | 1.1734 | 0.026625 | 4.4788 | 0.10163 | 0.21261
[8 empty] | 2.096 | 12.506 | 1.1733 | 0.026582 | 4.4958 | 0.10185 | 0.21349
[8 empty] | 2.1 | 12.5 | 1.1733 | 0.02654 | 4.5128 | 0.10208 | 0.21437
[8 empty] | 2.104 | 12.494 | 1.1733 | 0.026497 | 4.5299 | 0.10231 | 0.21525
[8 empty] | 2.108 | 12.488 | 1.1732 | 0.026455 | 4.547 | 0.10253 | 0.21614
[8 empty] | 2.112 | 12.482 | 1.1732 | 0.026413 | 4.5641 | 0.10276 | 0.21702
[8 empty] | 2.116 | 12.476 | 1.1731 | 0.026371 | 4.5813 | 0.10298 | 0.21791
[8 empty] | 2.12 | 12.47 | 1.1731 | 0.02633 | 4.5984 | 0.10321 | 0.21881
[8 empty] | 2.124 | 12.464 | 1.1731 | 0.026288 | 4.6156 | 0.10344 | 0.2197
[8 empty] | 2.128 | 12.458 | 1.173 | 0.026247 | 4.6329 | 0.10366 | 0.2206
[8 empty] | 2.132 | 12.452 | 1.173 | 0.026206 | 4.6501 | 0.10389 | 0.22149
[8 empty] | 2.136 | 12.446 | 1.1729 | 0.026165 | 4.6674 | 0.10412 | 0.22239
[8 empty] | 2.14 | 12.44 | 1.1729 | 0.026124 | 4.6847 | 0.10434 | 0.2233
[8 empty] | 2.144 | 12.434 | 1.1728 | 0.026083 | 4.7021 | 0.10457 | 0.2242
[8 empty] | 2.148 | 12.428 | 1.1728 | 0.026042 | 4.7194 | 0.1048 | 0.22511
[8 empty] | 2.152 | 12.422 | 1.1727 | 0.026002 | 4.7368 | 0.10503 | 0.22602
[8 empty] | 2.156 | 12.416 | 1.1727 | 0.025962 | 4.7543 | 0.10525 | 0.22693
[8 empty] | 2.16 | 12.41 | 1.1726 | 0.025922 | 4.7717 | 0.10548 | 0.22784
[8 empty] | 2.164 | 12.404 | 1.1726 | 0.025882 | 4.7892 | 0.10571 | 0.22875
[8 empty] | 2.168 | 12.398 | 1.1725 | 0.025842 | 4.8067 | 0.10594 | 0.22967
[8 empty] | 2.172 | 12.392 | 1.1725 | 0.025802 | 4.8242 | 0.10616 | 0.23059
[8 empty] | 2.176 | 12.386 | 1.1724 | 0.025763 | 4.8418 | 0.10639 | 0.23151
[8 empty] | 2.18 | 12.38 | 1.1724 | 0.025723 | 4.8594 | 0.10662 | 0.23243
[8 empty] | 2.184 | 12.374 | 1.1723 | 0.025684 | 4.877 | 0.10685 | 0.23336
[8 empty] | 2.188 | 12.368 | 1.1722 | 0.025645 | 4.8946 | 0.10708 | 0.23429
[8 empty] | 2.192 | 12.362 | 1.1722 | 0.025606 | 4.9123 | 0.10731 | 0.23522
[8 empty] | 2.196 | 12.356 | 1.1721 | 0.025567 | 4.93 | 0.10754 | 0.23615
[8 empty] | 2.2 | 12.35 | 1.1721 | 0.025529 | 4.9477 | 0.10777 | 0.23708
[8 empty] | 2.204 | 12.344 | 1.172 | 0.02549 | 4.9654 | 0.108 | 0.23802
[8 empty] | 2.208 | 12.338 | 1.1719 | 0.025452 | 4.9832 | 0.10822 | 0.23896
[8 empty] | 2.212 | 12.332 | 1.1719 | 0.025414 | 5.001 | 0.10845 | 0.2399
[8 empty] | 2.216 | 12.326 | 1.1718 | 0.025376 | 5.0189 | 0.10868 | 0.24084
[8 empty] | 2.22 | 12.32 | 1.1718 | 0.025338 | 5.0367 | 0.10891 | 0.24179
[8 empty] | 2.224 | 12.314 | 1.1717 | 0.0253 | 5.0546 | 0.10914 | 0.24274
[8 empty] | 2.228 | 12.308 | 1.1716 | 0.025263 | 5.0725 | 0.10937 | 0.24369
[8 empty] | 2.232 | 12.302 | 1.1715 | 0.025225 | 5.0904 | 0.10961 | 0.24464
[8 empty] | 2.236 | 12.296 | 1.1715 | 0.025188 | 5.1084 | 0.10984 | 0.24559
[8 empty] | 2.24 | 12.29 | 1.1714 | 0.025151 | 5.1264 | 0.11007 | 0.24655
[8 empty] | 2.244 | 12.284 | 1.1713 | 0.025114 | 5.1444 | 0.1103 | 0.24751
[8 empty] | 2.248 | 12.278 | 1.1713 | 0.025077 | 5.1624 | 0.11053 | 0.24847
[8 empty] | 2.252 | 12.272 | 1.1712 | 0.02504 | 5.1805 | 0.11076 | 0.24943
[8 empty] | 2.256 | 12.266 | 1.1711 | 0.025004 | 5.1986 | 0.11099 | 0.2504
[8 empty] | 2.26 | 12.26 | 1.171 | 0.024967 | 5.2167 | 0.11122 | 0.25136
[8 empty] | 2.264 | 12.254 | 1.171 | 0.024931 | 5.2349 | 0.11146 | 0.25233
[8 empty] | 2.268 | 12.248 | 1.1709 | 0.024895 | 5.253 | 0.11169 | 0.25331
[8 empty] | 2.272 | 12.242 | 1.1708 | 0.024859 | 5.2712 | 0.11192 | 0.25428
[8 empty] | 2.276 | 12.236 | 1.1707 | 0.024823 | 5.2894 | 0.11215 | 0.25526
[8 empty] | 2.28 | 12.23 | 1.1707 | 0.024787 | 5.3077 | 0.11238 | 0.25624
[8 empty] | 2.284 | 12.224 | 1.1706 | 0.024752 | 5.326 | 0.11262 | 0.25722
[8 empty] | 2.288 | 12.218 | 1.1705 | 0.024716 | 5.3443 | 0.11285 | 0.2582
[8 empty] | 2.292 | 12.212 | 1.1704 | 0.024681 | 5.3626 | 0.11308 | 0.25919
[8 empty] | 2.296 | 12.206 | 1.1703 | 0.024646 | 5.3809 | 0.11332 | 0.26018
[8 empty] | 2.3 | 12.2 | 1.1702 | 0.024611 | 5.3993 | 0.11355 | 0.26117
[8 empty] | 2.304 | 12.194 | 1.1702 | 0.024576 | 5.4177 | 0.11378 | 0.26216
[8 empty] | 2.308 | 12.188 | 1.1701 | 0.024541 | 5.4362 | 0.11402 | 0.26315
[8 empty] | 2.312 | 12.182 | 1.17 | 0.024507 | 5.4546 | 0.11425 | 0.26415
[8 empty] | 2.316 | 12.176 | 1.1699 | 0.024472 | 5.4731 | 0.11449 | 0.26515
[8 empty] | 2.32 | 12.17 | 1.1698 | 0.024438 | 5.4916 | 0.11472 | 0.26615
[8 empty] | 2.324 | 12.164 | 1.1697 | 0.024404 | 5.5101 | 0.11496 | 0.26716
[8 empty] | 2.328 | 12.158 | 1.1696 | 0.02437 | 5.5287 | 0.11519 | 0.26816
[8 empty] | 2.332 | 12.152 | 1.1695 | 0.024336 | 5.5473 | 0.11543 | 0.26917
[8 empty] | 2.336 | 12.146 | 1.1695 | 0.024302 | 5.5659 | 0.11566 | 0.27019
[8 empty] | 2.34 | 12.14 | 1.1694 | 0.024268 | 5.5845 | 0.1159 | 0.2712
[8 empty] | 2.344 | 12.134 | 1.1693 | 0.024235 | 5.6032 | 0.11613 | 0.27222
[8 empty] | 2.348 | 12.128 | 1.1692 | 0.024201 | 5.6218 | 0.11637 | 0.27323
[8 empty] | 2.352 | 12.122 | 1.1691 | 0.024168 | 5.6405 | 0.11661 | 0.27426
[8 empty] | 2.356 | 12.116 | 1.169 | 0.024135 | 5.6593 | 0.11684 | 0.27528
[8 empty] | 2.36 | 12.11 | 1.1689 | 0.024102 | 5.678 | 0.11708 | 0.2763
[8 empty] | 2.364 | 12.104 | 1.1688 | 0.024069 | 5.6968 | 0.11732 | 0.27733
[8 empty] | 2.368 | 12.098 | 1.1687 | 0.024036 | 5.7156 | 0.11755 | 0.27836
[8 empty] | 2.372 | 12.092 | 1.1686 | 0.024003 | 5.7344 | 0.11779 | 0.2794
[8 empty] | 2.376 | 12.086 | 1.1685 | 0.023971 | 5.7533 | 0.11803 | 0.28043
[8 empty] | 2.38 | 12.08 | 1.1684 | 0.023939 | 5.7722 | 0.11827 | 0.28147
[8 empty] | 2.384 | 12.074 | 1.1683 | 0.023906 | 5.7911 | 0.1185 | 0.28251
[8 empty] | 2.388 | 12.068 | 1.1682 | 0.023874 | 5.81 | 0.11874 | 0.28355
[8 empty] | 2.392 | 12.062 | 1.1681 | 0.023842 | 5.829 | 0.11898 | 0.2846
[8 empty] | 2.396 | 12.056 | 1.168 | 0.02381 | 5.8479 | 0.11922 | 0.28565
[8 empty] | 2.4 | 12.05 | 1.1678 | 0.023779 | 5.8669 | 0.11946 | 0.2867
[8 empty] | 2.404 | 12.044 | 1.1677 | 0.023747 | 5.886 | 0.1197 | 0.28775
[8 empty] | 2.408 | 12.038 | 1.1676 | 0.023715 | 5.905 | 0.11994 | 0.28881
[8 empty] | 2.412 | 12.032 | 1.1675 | 0.023684 | 5.9241 | 0.12018 | 0.28986
[8 empty] | 2.416 | 12.026 | 1.1674 | 0.023653 | 5.9432 | 0.12042 | 0.29092
[8 empty] | 2.42 | 12.02 | 1.1673 | 0.023622 | 5.9623 | 0.12066 | 0.29199
[8 empty] | 2.424 | 12.014 | 1.1672 | 0.023591 | 5.9815 | 0.1209 | 0.29305
[8 empty] | 2.428 | 12.008 | 1.1671 | 0.02356 | 6.0006 | 0.12114 | 0.29412
[8 empty] | 2.432 | 12.002 | 1.167 | 0.023529 | 6.0198 | 0.12138 | 0.29519
[8 empty] | 2.436 | 11.996 | 1.1668 | 0.023498 | 6.0391 | 0.12162 | 0.29626
[8 empty] | 2.44 | 11.99 | 1.1667 | 0.023468 | 6.0583 | 0.12186 | 0.29734
[8 empty] | 2.444 | 11.984 | 1.1666 | 0.023438 | 6.0776 | 0.1221 | 0.29842
[8 empty] | 2.448 | 11.978 | 1.1665 | 0.023407 | 6.0969 | 0.12234 | 0.2995
[8 empty] | 2.452 | 11.972 | 1.1664 | 0.023377 | 6.1162 | 0.12259 | 0.30058
[8 empty] | 2.456 | 11.966 | 1.1662 | 0.023347 | 6.1355 | 0.12283 | 0.30166
[8 empty] | 2.46 | 11.96 | 1.1661 | 0.023317 | 6.1549 | 0.12307 | 0.30275
[8 empty] | 2.464 | 11.954 | 1.166 | 0.023287 | 6.1743 | 0.12331 | 0.30384
[8 empty] | 2.468 | 11.948 | 1.1659 | 0.023258 | 6.1937 | 0.12356 | 0.30494
[8 empty] | 2.472 | 11.942 | 1.1658 | 0.023228 | 6.2131 | 0.1238 | 0.30603
[8 empty] | 2.476 | 11.936 | 1.1656 | 0.023199 | 6.2325 | 0.12404 | 0.30713
[8 empty] | 2.48 | 11.93 | 1.1655 | 0.02317 | 6.252 | 0.12429 | 0.30823
[8 empty] | 2.484 | 11.924 | 1.1654 | 0.02314 | 6.2715 | 0.12453 | 0.30934
[8 empty] | 2.488 | 11.918 | 1.1652 | 0.023111 | 6.2911 | 0.12478 | 0.31044
[8 empty] | 2.492 | 11.912 | 1.1651 | 0.023082 | 6.3106 | 0.12502 | 0.31155
[8 empty] | 2.496 | 11.906 | 1.165 | 0.023053 | 6.3302 | 0.12527 | 0.31266
[8 empty] | 2.5 | 11.9 | 1.1649 | 0.023025 | 6.3498 | 0.12551 | 0.31378
[8 empty] | 2.504 | 11.894 | 1.1647 | 0.022996 | 6.3694 | 0.12576 | 0.31489
[8 empty] | 2.508 | 11.888 | 1.1646 | 0.022968 | 6.389 | 0.126 | 0.31601
[8 empty] | 2.512 | 11.882 | 1.1645 | 0.022939 | 6.4087 | 0.12625 | 0.31713
[8 empty] | 2.516 | 11.876 | 1.1643 | 0.022911 | 6.4284 | 0.12649 | 0.31826
[8 empty] | 2.52 | 11.87 | 1.1642 | 0.022883 | 6.4481 | 0.12674 | 0.31939
[8 empty] | 2.524 | 11.864 | 1.1641 | 0.022855 | 6.4678 | 0.12699 | 0.32052
[8 empty] | 2.528 | 11.858 | 1.1639 | 0.022827 | 6.4876 | 0.12723 | 0.32165
[8 empty] | 2.532 | 11.852 | 1.1638 | 0.022799 | 6.5073 | 0.12748 | 0.32278
[8 empty] | 2.536 | 11.846 | 1.1636 | 0.022771 | 6.5271 | 0.12773 | 0.32392
[8 empty] | 2.54 | 11.84 | 1.1635 | 0.022744 | 6.547 | 0.12798 | 0.32506
[8 empty] | 2.544 | 11.834 | 1.1634 | 0.022716 | 6.5668 | 0.12823 | 0.32621
[8 empty] | 2.548 | 11.828 | 1.1632 | 0.022689 | 6.5867 | 0.12847 | 0.32735
[8 empty] | 2.552 | 11.822 | 1.1631 | 0.022662 | 6.6065 | 0.12872 | 0.3285
[8 empty] | 2.556 | 11.816 | 1.1629 | 0.022634 | 6.6265 | 0.12897 | 0.32965
[8 empty] | 2.56 | 11.81 | 1.1628 | 0.022607 | 6.6464 | 0.12922 | 0.33081
[8 empty] | 2.564 | 11.804 | 1.1626 | 0.02258 | 6.6663 | 0.12947 | 0.33196
[8 empty] | 2.568 | 11.798 | 1.1625 | 0.022554 | 6.6863 | 0.12972 | 0.33312
[8 empty] | 2.572 | 11.792 | 1.1623 | 0.022527 | 6.7063 | 0.12997 | 0.33429
[8 empty] | 2.576 | 11.786 | 1.1622 | 0.0225 | 6.7263 | 0.13022 | 0.33545
[8 empty] | 2.58 | 11.78 | 1.1621 | 0.022474 | 6.7464 | 0.13047 | 0.33662
[8 empty] | 2.584 | 11.774 | 1.1619 | 0.022447 | 6.7664 | 0.13072 | 0.33779
[8 empty] | 2.588 | 11.768 | 1.1618 | 0.022421 | 6.7865 | 0.13098 | 0.33897
[8 empty] | 2.592 | 11.762 | 1.1616 | 0.022395 | 6.8066 | 0.13123 | 0.34014
[8 empty] | 2.596 | 11.756 | 1.1614 | 0.022369 | 6.8268 | 0.13148 | 0.34132
[8 empty] | 2.6 | 11.75 | 1.1613 | 0.022343 | 6.8469 | 0.13173 | 0.3425
[8 empty] | 2.604 | 11.744 | 1.1611 | 0.022317 | 6.8671 | 0.13198 | 0.34369
[8 empty] | 2.608 | 11.738 | 1.161 | 0.022291 | 6.8873 | 0.13224 | 0.34488
[8 empty] | 2.612 | 11.732 | 1.1608 | 0.022266 | 6.9075 | 0.13249 | 0.34607
[8 empty] | 2.616 | 11.726 | 1.1607 | 0.02224 | 6.9277 | 0.13274 | 0.34726
[8 empty] | 2.62 | 11.72 | 1.1605 | 0.022215 | 6.948 | 0.133 | 0.34846
[8 empty] | 2.624 | 11.714 | 1.1604 | 0.022189 | 6.9683 | 0.13325 | 0.34966
[8 empty] | 2.628 | 11.708 | 1.1602 | 0.022164 | 6.9885 | 0.13351 | 0.35086
[8 empty] | 2.632 | 11.702 | 1.16 | 0.022139 | 7.0089 | 0.13376 | 0.35206
[8 empty] | 2.636 | 11.696 | 1.1599 | 0.022114 | 7.0292 | 0.13402 | 0.35327
[8 empty] | 2.64 | 11.69 | 1.1597 | 0.022089 | 7.0496 | 0.13427 | 0.35448
[8 empty] | 2.644 | 11.684 | 1.1595 | 0.022064 | 7.07 | 0.13453 | 0.35569
[8 empty] | 2.648 | 11.678 | 1.1594 | 0.022039 | 7.0904 | 0.13478 | 0.35691
[8 empty] | 2.652 | 11.672 | 1.1592 | 0.022015 | 7.1108 | 0.13504 | 0.35813
[8 empty] | 2.656 | 11.666 | 1.1591 | 0.02199 | 7.1312 | 0.1353 | 0.35935
[8 empty] | 2.66 | 11.66 | 1.1589 | 0.021966 | 7.1517 | 0.13555 | 0.36058
[8 empty] | 2.664 | 11.654 | 1.1587 | 0.021941 | 7.1722 | 0.13581 | 0.3618
[8 empty] | 2.668 | 11.648 | 1.1585 | 0.021917 | 7.1927 | 0.13607 | 0.36304
[8 empty] | 2.672 | 11.642 | 1.1584 | 0.021893 | 7.2132 | 0.13633 | 0.36427
[8 empty] | 2.676 | 11.636 | 1.1582 | 0.021869 | 7.2338 | 0.13659 | 0.36551
[8 empty] | 2.68 | 11.63 | 1.158 | 0.021845 | 7.2543 | 0.13685 | 0.36675
[8 empty] | 2.684 | 11.624 | 1.1579 | 0.021821 | 7.2749 | 0.1371 | 0.36799
[8 empty] | 2.688 | 11.618 | 1.1577 | 0.021798 | 7.2955 | 0.13736 | 0.36923
[8 empty] | 2.692 | 11.612 | 1.1575 | 0.021774 | 7.3161 | 0.13762 | 0.37048
[8 empty] | 2.696 | 11.606 | 1.1573 | 0.02175 | 7.3368 | 0.13788 | 0.37173
[8 empty] | 2.7 | 11.6 | 1.1572 | 0.021727 | 7.3575 | 0.13814 | 0.37299
[8 empty] | 2.704 | 11.594 | 1.157 | 0.021704 | 7.3782 | 0.1384 | 0.37425
[8 empty] | 2.708 | 11.588 | 1.1568 | 0.02168 | 7.3989 | 0.13867 | 0.37551
[8 empty] | 2.712 | 11.582 | 1.1566 | 0.021657 | 7.4196 | 0.13893 | 0.37677
[8 empty] | 2.716 | 11.576 | 1.1565 | 0.021634 | 7.4403 | 0.13919 | 0.37804
[8 empty] | 2.72 | 11.57 | 1.1563 | 0.021611 | 7.4611 | 0.13945 | 0.37931
[8 empty] | 2.724 | 11.564 | 1.1561 | 0.021588 | 7.4819 | 0.13971 | 0.38058
[8 empty] | 2.728 | 11.558 | 1.1559 | 0.021565 | 7.5027 | 0.13998 | 0.38185
[8 empty] | 2.732 | 11.552 | 1.1557 | 0.021543 | 7.5235 | 0.14024 | 0.38313
[8 empty] | 2.736 | 11.546 | 1.1555 | 0.02152 | 7.5444 | 0.1405 | 0.38441
[8 empty] | 2.74 | 11.54 | 1.1554 | 0.021498 | 7.5652 | 0.14077 | 0.3857
[8 empty] | 2.744 | 11.534 | 1.1552 | 0.021475 | 7.5861 | 0.14103 | 0.38699
[8 empty] | 2.748 | 11.528 | 1.155 | 0.021453 | 7.607 | 0.14129 | 0.38828
[8 empty] | 2.752 | 11.522 | 1.1548 | 0.021431 | 7.6279 | 0.14156 | 0.38957
[8 empty] | 2.756 | 11.516 | 1.1546 | 0.021409 | 7.6489 | 0.14182 | 0.39087
[8 empty] | 2.76 | 11.51 | 1.1544 | 0.021386 | 7.6698 | 0.14209 | 0.39217
[8 empty] | 2.764 | 11.504 | 1.1542 | 0.021365 | 7.6908 | 0.14236 | 0.39347
[8 empty] | 2.768 | 11.498 | 1.154 | 0.021343 | 7.7118 | 0.14262 | 0.39478
[8 empty] | 2.772 | 11.492 | 1.1538 | 0.021321 | 7.7328 | 0.14289 | 0.39609
[8 empty] | 2.776 | 11.486 | 1.1537 | 0.021299 | 7.7539 | 0.14316 | 0.3974
[8 empty] | 2.78 | 11.48 | 1.1535 | 0.021278 | 7.7749 | 0.14342 | 0.39872
[8 empty] | 2.784 | 11.474 | 1.1533 | 0.021256 | 7.796 | 0.14369 | 0.40003
[8 empty] | 2.788 | 11.468 | 1.1531 | 0.021235 | 7.8171 | 0.14396 | 0.40136
[8 empty] | 2.792 | 11.462 | 1.1529 | 0.021213 | 7.8382 | 0.14423 | 0.40268
[8 empty] | 2.796 | 11.456 | 1.1527 | 0.021192 | 7.8593 | 0.1445 | 0.40401
[8 empty] | 2.8 | 11.45 | 1.1525 | 0.021171 | 7.8805 | 0.14476 | 0.40534
[8 empty] | 2.804 | 11.444 | 1.1523 | 0.02115 | 7.9017 | 0.14503 | 0.40667
[8 empty] | 2.808 | 11.438 | 1.1521 | 0.021129 | 7.9229 | 0.1453 | 0.40801
[8 empty] | 2.812 | 11.432 | 1.1519 | 0.021108 | 7.9441 | 0.14557 | 0.40935
[8 empty] | 2.816 | 11.426 | 1.1517 | 0.021087 | 7.9653 | 0.14584 | 0.4107
[8 empty] | 2.82 | 11.42 | 1.1515 | 0.021066 | 7.9865 | 0.14612 | 0.41205
[8 empty] | 2.824 | 11.414 | 1.1513 | 0.021046 | 8.0078 | 0.14639 | 0.4134
[8 empty] | 2.828 | 11.408 | 1.1511 | 0.021025 | 8.029 | 0.14666 | 0.41475
[8 empty] | 2.832 | 11.402 | 1.1509 | 0.021005 | 8.0503 | 0.14693 | 0.41611
[8 empty] | 2.836 | 11.396 | 1.1507 | 0.020984 | 8.0717 | 0.1472 | 0.41747
[8 empty] | 2.84 | 11.39 | 1.1504 | 0.020964 | 8.093 | 0.14748 | 0.41883
[8 empty] | 2.844 | 11.384 | 1.1502 | 0.020944 | 8.1143 | 0.14775 | 0.4202
[8 empty] | 2.848 | 11.378 | 1.15 | 0.020924 | 8.1357 | 0.14802 | 0.42157
[8 empty] | 2.852 | 11.372 | 1.1498 | 0.020904 | 8.1571 | 0.1483 | 0.42294
[8 empty] | 2.856 | 11.366 | 1.1496 | 0.020884 | 8.1785 | 0.14857 | 0.42432
[8 empty] | 2.86 | 11.36 | 1.1494 | 0.020864 | 8.1999 | 0.14884 | 0.4257
[8 empty] | 2.864 | 11.354 | 1.1492 | 0.020844 | 8.2213 | 0.14912 | 0.42708
[8 empty] | 2.868 | 11.348 | 1.149 | 0.020824 | 8.2428 | 0.14939 | 0.42846
[8 empty] | 2.872 | 11.342 | 1.1488 | 0.020805 | 8.2643 | 0.14967 | 0.42985
[8 empty] | 2.876 | 11.336 | 1.1485 | 0.020785 | 8.2857 | 0.14995 | 0.43125
[8 empty] | 2.88 | 11.33 | 1.1483 | 0.020766 | 8.3072 | 0.15022 | 0.43264
[8 empty] | 2.884 | 11.324 | 1.1481 | 0.020746 | 8.3288 | 0.1505 | 0.43404
[8 empty] | 2.888 | 11.318 | 1.1479 | 0.020727 | 8.3503 | 0.15078 | 0.43545
[8 empty] | 2.892 | 11.312 | 1.1477 | 0.020708 | 8.3719 | 0.15106 | 0.43685
[8 empty] | 2.896 | 11.306 | 1.1475 | 0.020689 | 8.3934 | 0.15133 | 0.43826
[8 empty] | 2.9 | 11.3 | 1.1472 | 0.02067 | 8.415 | 0.15161 | 0.43967
[8 empty] | 2.904 | 11.294 | 1.147 | 0.020651 | 8.4366 | 0.15189 | 0.44109
[8 empty] | 2.908 | 11.288 | 1.1468 | 0.020632 | 8.4582 | 0.15217 | 0.44251
[8 empty] | 2.912 | 11.282 | 1.1466 | 0.020613 | 8.4799 | 0.15245 | 0.44393
[8 empty] | 2.916 | 11.276 | 1.1464 | 0.020594 | 8.5015 | 0.15273 | 0.44536
[8 empty] | 2.92 | 11.27 | 1.1461 | 0.020575 | 8.5232 | 0.15301 | 0.44679
[8 empty] | 2.924 | 11.264 | 1.1459 | 0.020557 | 8.5449 | 0.15329 | 0.44822
[8 empty] | 2.928 | 11.258 | 1.1457 | 0.020538 | 8.5666 | 0.15357 | 0.44966
[8 empty] | 2.932 | 11.252 | 1.1454 | 0.02052 | 8.5883 | 0.15385 | 0.4511
[8 empty] | 2.936 | 11.246 | 1.1452 | 0.020501 | 8.6101 | 0.15414 | 0.45254
[8 empty] | 2.94 | 11.24 | 1.145 | 0.020483 | 8.6318 | 0.15442 | 0.45399
[8 empty] | 2.944 | 11.234 | 1.1448 | 0.020465 | 8.6536 | 0.1547 | 0.45544
[8 empty] | 2.948 | 11.228 | 1.1445 | 0.020447 | 8.6754 | 0.15498 | 0.45689
[8 empty] | 2.952 | 11.222 | 1.1443 | 0.020429 | 8.6972 | 0.15527 | 0.45835
[8 empty] | 2.956 | 11.216 | 1.1441 | 0.020411 | 8.719 | 0.15555 | 0.45981
[8 empty] | 2.96 | 11.21 | 1.1438 | 0.020393 | 8.7408 | 0.15584 | 0.46127
[8 empty] | 2.964 | 11.204 | 1.1436 | 0.020375 | 8.7627 | 0.15612 | 0.46274
[8 empty] | 2.968 | 11.198 | 1.1434 | 0.020357 | 8.7845 | 0.15641 | 0.46421
[8 empty] | 2.972 | 11.192 | 1.1431 | 0.020339 | 8.8064 | 0.15669 | 0.46568
[8 empty] | 2.976 | 11.186 | 1.1429 | 0.020322 | 8.8283 | 0.15698 | 0.46716
[8 empty] | 2.98 | 11.18 | 1.1427 | 0.020304 | 8.8502 | 0.15726 | 0.46864
[8 empty] | 2.984 | 11.174 | 1.1424 | 0.020287 | 8.8722 | 0.15755 | 0.47013
[8 empty] | 2.988 | 11.168 | 1.1422 | 0.020269 | 8.8941 | 0.15784 | 0.47162
[8 empty] | 2.992 | 11.162 | 1.1419 | 0.020252 | 8.9161 | 0.15812 | 0.47311
[8 empty] | 2.996 | 11.156 | 1.1417 | 0.020235 | 8.938 | 0.15841 | 0.4746
[8 empty] | 3 | 11.15 | 1.1415 | 0.020218 | 8.96 | 0.1587 | 0.4761
[8 empty] | 3.004 | 11.144 | 1.1412 | 0.020201 | 8.982 | 0.15899 | 0.4776
[8 empty] | 3.008 | 11.138 | 1.141 | 0.020184 | 9.004 | 0.15928 | 0.47911
[8 empty] | 3.012 | 11.132 | 1.1407 | 0.020167 | 9.0261 | 0.15957 | 0.48062
[8 empty] | 3.016 | 11.126 | 1.1405 | 0.02015 | 9.0481 | 0.15986 | 0.48213
[8 empty] | 3.02 | 11.12 | 1.1402 | 0.020133 | 9.0702 | 0.16015 | 0.48365
[8 empty] | 3.024 | 11.114 | 1.14 | 0.020116 | 9.0923 | 0.16044 | 0.48517
[8 empty] | 3.028 | 11.108 | 1.1397 | 0.020099 | 9.1143 | 0.16073 | 0.48669
[8 empty] | 3.032 | 11.102 | 1.1395 | 0.020083 | 9.1365 | 0.16102 | 0.48822
[8 empty] | 3.036 | 11.096 | 1.1393 | 0.020066 | 9.1586 | 0.16131 | 0.48975
[8 empty] | 3.04 | 11.09 | 1.139 | 0.02005 | 9.1807 | 0.16161 | 0.49128
[8 empty] | 3.044 | 11.084 | 1.1387 | 0.020033 | 9.2029 | 0.1619 | 0.49282
[8 empty] | 3.048 | 11.078 | 1.1385 | 0.020017 | 9.225 | 0.16219 | 0.49436
[8 empty] | 3.052 | 11.072 | 1.1382 | 0.020001 | 9.2472 | 0.16249 | 0.49591
[8 empty] | 3.056 | 11.066 | 1.138 | 0.019984 | 9.2694 | 0.16278 | 0.49746
[8 empty] | 3.06 | 11.06 | 1.1377 | 0.019968 | 9.2916 | 0.16308 | 0.49901
[8 empty] | 3.064 | 11.054 | 1.1375 | 0.019952 | 9.3138 | 0.16337 | 0.50057
[8 empty] | 3.068 | 11.048 | 1.1372 | 0.019936 | 9.3361 | 0.16367 | 0.50213
[8 empty] | 3.072 | 11.042 | 1.137 | 0.01992 | 9.3583 | 0.16396 | 0.50369
[8 empty] | 3.076 | 11.036 | 1.1367 | 0.019904 | 9.3806 | 0.16426 | 0.50526
[8 empty] | 3.08 | 11.03 | 1.1365 | 0.019889 | 9.4028 | 0.16455 | 0.50683
[8 empty] | 3.084 | 11.024 | 1.1362 | 0.019873 | 9.4251 | 0.16485 | 0.5084
[8 empty] | 3.088 | 11.018 | 1.1359 | 0.019857 | 9.4474 | 0.16515 | 0.50998
[8 empty] | 3.092 | 11.012 | 1.1357 | 0.019841 | 9.4698 | 0.16545 | 0.51156
[8 empty] | 3.096 | 11.006 | 1.1354 | 0.019826 | 9.4921 | 0.16575 | 0.51315
[8 empty] | 3.1 | 11 | 1.1352 | 0.01981 | 9.5144 | 0.16604 | 0.51474
[8 empty] | 3.104 | 10.994 | 1.1349 | 0.019795 | 9.5368 | 0.16634 | 0.51633
[8 empty] | 3.108 | 10.988 | 1.1346 | 0.01978 | 9.5592 | 0.16664 | 0.51793
[8 empty] | 3.112 | 10.982 | 1.1344 | 0.019764 | 9.5815 | 0.16694 | 0.51953
[8 empty] | 3.116 | 10.976 | 1.1341 | 0.019749 | 9.6039 | 0.16724 | 0.52113
[8 empty] | 3.12 | 10.97 | 1.1338 | 0.019734 | 9.6263 | 0.16754 | 0.52274
[8 empty] | 3.124 | 10.964 | 1.1336 | 0.019719 | 9.6488 | 0.16785 | 0.52435
[8 empty] | 3.128 | 10.958 | 1.1333 | 0.019704 | 9.6712 | 0.16815 | 0.52596
[8 empty] | 3.132 | 10.952 | 1.133 | 0.019689 | 9.6937 | 0.16845 | 0.52758
[8 empty] | 3.136 | 10.946 | 1.1328 | 0.019674 | 9.7161 | 0.16875 | 0.52921
[8 empty] | 3.14 | 10.94 | 1.1325 | 0.019659 | 9.7386 | 0.16905 | 0.53083
[8 empty] | 3.144 | 10.934 | 1.1322 | 0.019644 | 9.7611 | 0.16936 | 0.53246
[8 empty] | 3.148 | 10.928 | 1.1319 | 0.01963 | 9.7836 | 0.16966 | 0.5341
[8 empty] | 3.152 | 10.922 | 1.1317 | 0.019615 | 9.8061 | 0.16997 | 0.53573
[8 empty] | 3.156 | 10.916 | 1.1314 | 0.0196 | 9.8286 | 0.17027 | 0.53738
[8 empty] | 3.16 | 10.91 | 1.1311 | 0.019586 | 9.8511 | 0.17058 | 0.53902
[8 empty] | 3.164 | 10.904 | 1.1308 | 0.019571 | 9.8737 | 0.17088 | 0.54067
[8 empty] | 3.168 | 10.898 | 1.1306 | 0.019557 | 9.8963 | 0.17119 | 0.54232
[8 empty] | 3.172 | 10.892 | 1.1303 | 0.019542 | 9.9188 | 0.17149 | 0.54398
[8 empty] | 3.176 | 10.886 | 1.13 | 0.019528 | 9.9414 | 0.1718 | 0.54564
[8 empty] | 3.18 | 10.88 | 1.1297 | 0.019514 | 9.964 | 0.17211 | 0.54731
[8 empty] | 3.184 | 10.874 | 1.1295 | 0.0195 | 9.9866 | 0.17242 | 0.54897
[8 empty] | 3.188 | 10.868 | 1.1292 | 0.019486 | 10.0092 | 0.17272 | 0.55065
[8 empty] | 3.192 | 10.862 | 1.1289 | 0.019471 | 10.0319 | 0.17303 | 0.55232
[8 empty] | 3.196 | 10.856 | 1.1286 | 0.019457 | 10.0545 | 0.17334 | 0.554
[8 empty] | 3.2 | 10.85 | 1.1283 | 0.019443 | 10.0772 | 0.17365 | 0.55569
[8 empty] | 3.204 | 10.844 | 1.128 | 0.01943 | 10.0998 | 0.17396 | 0.55737
[8 empty] | 3.208 | 10.838 | 1.1278 | 0.019416 | 10.1225 | 0.17427 | 0.55907
[8 empty] | 3.212 | 10.832 | 1.1275 | 0.019402 | 10.1452 | 0.17458 | 0.56076
[8 empty] | 3.216 | 10.826 | 1.1272 | 0.019388 | 10.1679 | 0.17489 | 0.56246
[8 empty] | 3.22 | 10.82 | 1.1269 | 0.019375 | 10.1906 | 0.17521 | 0.56416
[8 empty] | 3.224 | 10.814 | 1.1266 | 0.019361 | 10.2134 | 0.17552 | 0.56587
[8 empty] | 3.228 | 10.808 | 1.1263 | 0.019347 | 10.2361 | 0.17583 | 0.56758
[8 empty] | 3.232 | 10.802 | 1.126 | 0.019334 | 10.2588 | 0.17614 | 0.5693
[8 empty] | 3.236 | 10.796 | 1.1257 | 0.01932 | 10.2816 | 0.17646 | 0.57101
[8 empty] | 3.24 | 10.79 | 1.1254 | 0.019307 | 10.3044 | 0.17677 | 0.57274
[8 empty] | 3.244 | 10.784 | 1.1252 | 0.019294 | 10.3271 | 0.17709 | 0.57446
[8 empty] | 3.248 | 10.778 | 1.1249 | 0.01928 | 10.3499 | 0.1774 | 0.5762
[8 empty] | 3.252 | 10.772 | 1.1246 | 0.019267 | 10.3727 | 0.17772 | 0.57793
[8 empty] | 3.256 | 10.766 | 1.1243 | 0.019254 | 10.3955 | 0.17803 | 0.57967
[8 empty] | 3.26 | 10.76 | 1.124 | 0.019241 | 10.4184 | 0.17835 | 0.58141
[8 empty] | 3.264 | 10.754 | 1.1237 | 0.019228 | 10.4412 | 0.17866 | 0.58316
[8 empty] | 3.268 | 10.748 | 1.1234 | 0.019215 | 10.464 | 0.17898 | 0.58491
[8 empty] | 3.272 | 10.742 | 1.1231 | 0.019202 | 10.4869 | 0.1793 | 0.58666
[8 empty] | 3.276 | 10.736 | 1.1228 | 0.019189 | 10.5098 | 0.17962 | 0.58842
[8 empty] | 3.28 | 10.73 | 1.1225 | 0.019176 | 10.5326 | 0.17993 | 0.59018
[8 empty] | 3.284 | 10.724 | 1.1222 | 0.019163 | 10.5555 | 0.18025 | 0.59195
[8 empty] | 3.288 | 10.718 | 1.1219 | 0.019151 | 10.5784 | 0.18057 | 0.59372
[8 empty] | 3.292 | 10.712 | 1.1216 | 0.019138 | 10.6013 | 0.18089 | 0.59549
[8 empty] | 3.296 | 10.706 | 1.1213 | 0.019125 | 10.6242 | 0.18121 | 0.59727
[8 empty] | 3.3 | 10.7 | 1.121 | 0.019113 | 10.6472 | 0.18153 | 0.59906
[8 empty] | 3.304 | 10.694 | 1.1207 | 0.0191 | 10.6701 | 0.18185 | 0.60084
[8 empty] | 3.308 | 10.688 | 1.1204 | 0.019088 | 10.693 | 0.18217 | 0.60263
[8 empty] | 3.312 | 10.682 | 1.1201 | 0.019075 | 10.716 | 0.1825 | 0.60443
[8 empty] | 3.316 | 10.676 | 1.1198 | 0.019063 | 10.739 | 0.18282 | 0.60623
[8 empty] | 3.32 | 10.67 | 1.1195 | 0.01905 | 10.7619 | 0.18314 | 0.60803
[8 empty] | 3.324 | 10.664 | 1.1192 | 0.019038 | 10.7849 | 0.18346 | 0.60984
[8 empty] | 3.328 | 10.658 | 1.1188 | 0.019026 | 10.8079 | 0.18379 | 0.61165
[8 empty] | 3.332 | 10.652 | 1.1185 | 0.019014 | 10.8309 | 0.18411 | 0.61346
[8 empty] | 3.336 | 10.646 | 1.1182 | 0.019002 | 10.8539 | 0.18444 | 0.61528
[8 empty] | 3.34 | 10.64 | 1.1179 | 0.018989 | 10.8769 | 0.18476 | 0.6171
[8 empty] | 3.344 | 10.634 | 1.1176 | 0.018977 | 10.9 | 0.18509 | 0.61893
[8 empty] | 3.348 | 10.628 | 1.1173 | 0.018965 | 10.923 | 0.18541 | 0.62076
[8 empty] | 3.352 | 10.622 | 1.117 | 0.018954 | 10.946 | 0.18574 | 0.6226
[8 empty] | 3.356 | 10.616 | 1.1167 | 0.018942 | 10.9691 | 0.18607 | 0.62444
[8 empty] | 3.36 | 10.61 | 1.1163 | 0.01893 | 10.9922 | 0.18639 | 0.62628
[8 empty] | 3.364 | 10.604 | 1.116 | 0.018918 | 11.0152 | 0.18672 | 0.62813
[8 empty] | 3.368 | 10.598 | 1.1157 | 0.018906 | 11.0383 | 0.18705 | 0.62998
[8 empty] | 3.372 | 10.592 | 1.1154 | 0.018895 | 11.0614 | 0.18738 | 0.63184
[8 empty] | 3.376 | 10.586 | 1.1151 | 0.018883 | 11.0845 | 0.18771 | 0.6337
[8 empty] | 3.38 | 10.58 | 1.1148 | 0.018871 | 11.1076 | 0.18804 | 0.63556
[8 empty] | 3.384 | 10.574 | 1.1144 | 0.01886 | 11.1307 | 0.18837 | 0.63743
[8 empty] | 3.388 | 10.568 | 1.1141 | 0.018848 | 11.1538 | 0.1887 | 0.6393
[8 empty] | 3.392 | 10.562 | 1.1138 | 0.018837 | 11.177 | 0.18903 | 0.64118
[8 empty] | 3.396 | 10.556 | 1.1135 | 0.018825 | 11.2001 | 0.18936 | 0.64306
[8 empty] | 3.4 | 10.55 | 1.1132 | 0.018814 | 11.2232 | 0.18969 | 0.64494
[8 empty] | 3.404 | 10.544 | 1.1128 | 0.018803 | 11.2464 | 0.19002 | 0.64683
[8 empty] | 3.408 | 10.538 | 1.1125 | 0.018791 | 11.2696 | 0.19035 | 0.64873
[8 empty] | 3.412 | 10.532 | 1.1122 | 0.01878 | 11.2927 | 0.19069 | 0.65062
[8 empty] | 3.416 | 10.526 | 1.1119 | 0.018769 | 11.3159 | 0.19102 | 0.65253
[8 empty] | 3.42 | 10.52 | 1.1115 | 0.018758 | 11.3391 | 0.19135 | 0.65443
[8 empty] | 3.424 | 10.514 | 1.1112 | 0.018747 | 11.3623 | 0.19169 | 0.65634
[8 empty] | 3.428 | 10.508 | 1.1109 | 0.018736 | 11.3855 | 0.19202 | 0.65826
[8 empty] | 3.432 | 10.502 | 1.1105 | 0.018725 | 11.4087 | 0.19236 | 0.66018
[8 empty] | 3.436 | 10.496 | 1.1102 | 0.018714 | 11.4319 | 0.19269 | 0.6621
[8 empty] | 3.44 | 10.49 | 1.1099 | 0.018703 | 11.4551 | 0.19303 | 0.66403
[8 empty] | 3.444 | 10.484 | 1.1096 | 0.018692 | 11.4784 | 0.19337 | 0.66596
[8 empty] | 3.448 | 10.478 | 1.1092 | 0.018681 | 11.5016 | 0.1937 | 0.66789
[8 empty] | 3.452 | 10.472 | 1.1089 | 0.01867 | 11.5248 | 0.19404 | 0.66983
[8 empty] | 3.456 | 10.466 | 1.1086 | 0.018659 | 11.5481 | 0.19438 | 0.67178
[8 empty] | 3.46 | 10.46 | 1.1082 | 0.018649 | 11.5713 | 0.19472 | 0.67373
[8 empty] | 3.464 | 10.454 | 1.1079 | 0.018638 | 11.5946 | 0.19506 | 0.67568
[8 empty] | 3.468 | 10.448 | 1.1075 | 0.018627 | 11.6179 | 0.1954 | 0.67763
[8 empty] | 3.472 | 10.442 | 1.1072 | 0.018617 | 11.6412 | 0.19574 | 0.6796
[8 empty] | 3.476 | 10.436 | 1.1069 | 0.018606 | 11.6644 | 0.19608 | 0.68156
[8 empty] | 3.48 | 10.43 | 1.1065 | 0.018596 | 11.6877 | 0.19642 | 0.68353
[8 empty] | 3.484 | 10.424 | 1.1062 | 0.018585 | 11.711 | 0.19676 | 0.68551
[8 empty] | 3.488 | 10.418 | 1.1059 | 0.018575 | 11.7343 | 0.1971 | 0.68748
[8 empty] | 3.492 | 10.412 | 1.1055 | 0.018565 | 11.7576 | 0.19744 | 0.68947
[8 empty] | 3.496 | 10.406 | 1.1052 | 0.018554 | 11.781 | 0.19778 | 0.69145
[8 empty] | 3.5 | 10.4 | 1.1048 | 0.018544 | 11.8043 | 0.19813 | 0.69344
[8 empty] | 3.504 | 10.394 | 1.1045 | 0.018534 | 11.8276 | 0.19847 | 0.69544
[8 empty] | 3.508 | 10.388 | 1.1042 | 0.018523 | 11.8509 | 0.19881 | 0.69744
[8 empty] | 3.512 | 10.382 | 1.1038 | 0.018513 | 11.8743 | 0.19916 | 0.69944
[8 empty] | 3.516 | 10.376 | 1.1035 | 0.018503 | 11.8976 | 0.1995 | 0.70145
[8 empty] | 3.52 | 10.37 | 1.1031 | 0.018493 | 11.921 | 0.19985 | 0.70347
[8 empty] | 3.524 | 10.364 | 1.1028 | 0.018483 | 11.9443 | 0.20019 | 0.70548
[8 empty] | 3.528 | 10.358 | 1.1024 | 0.018473 | 11.9677 | 0.20054 | 0.7075
[8 empty] | 3.532 | 10.352 | 1.1021 | 0.018463 | 11.9911 | 0.20089 | 0.70953
[8 empty] | 3.536 | 10.346 | 1.1017 | 0.018453 | 12.0144 | 0.20123 | 0.71156
[8 empty] | 3.54 | 10.34 | 1.1014 | 0.018443 | 12.0378 | 0.20158 | 0.71359
[8 empty] | 3.544 | 10.334 | 1.101 | 0.018433 | 12.0612 | 0.20193 | 0.71563
[8 empty] | 3.548 | 10.328 | 1.1007 | 0.018424 | 12.0846 | 0.20228 | 0.71768
[8 empty] | 3.552 | 10.322 | 1.1003 | 0.018414 | 12.108 | 0.20263 | 0.71972
[8 empty] | 3.556 | 10.316 | 1.1 | 0.018404 | 12.1314 | 0.20297 | 0.72178
[8 empty] | 3.56 | 10.31 | 1.0996 | 0.018394 | 12.1548 | 0.20332 | 0.72383
[8 empty] | 3.564 | 10.304 | 1.0993 | 0.018385 | 12.1782 | 0.20367 | 0.72589
[8 empty] | 3.568 | 10.298 | 1.0989 | 0.018375 | 12.2016 | 0.20402 | 0.72796
[8 empty] | 3.572 | 10.292 | 1.0986 | 0.018365 | 12.225 | 0.20438 | 0.73003
[8 empty] | 3.576 | 10.286 | 1.0982 | 0.018356 | 12.2484 | 0.20473 | 0.7321
[8 empty] | 3.58 | 10.28 | 1.0978 | 0.018346 | 12.2719 | 0.20508 | 0.73418
[8 empty] | 3.584 | 10.274 | 1.0975 | 0.018337 | 12.2953 | 0.20543 | 0.73626
[8 empty] | 3.588 | 10.268 | 1.0971 | 0.018327 | 12.3187 | 0.20578 | 0.73835
[8 empty] | 3.592 | 10.262 | 1.0968 | 0.018318 | 12.3422 | 0.20614 | 0.74044
[8 empty] | 3.596 | 10.256 | 1.0964 | 0.018309 | 12.3656 | 0.20649 | 0.74254
[8 empty] | 3.6 | 10.25 | 1.096 | 0.018299 | 12.3891 | 0.20684 | 0.74464
[8 empty] | 3.604 | 10.244 | 1.0957 | 0.01829 | 12.4125 | 0.2072 | 0.74675
[8 empty] | 3.608 | 10.238 | 1.0953 | 0.018281 | 12.436 | 0.20755 | 0.74885
[8 empty] | 3.612 | 10.232 | 1.095 | 0.018271 | 12.4595 | 0.20791 | 0.75097
[8 empty] | 3.616 | 10.226 | 1.0946 | 0.018262 | 12.4829 | 0.20827 | 0.75309
[8 empty] | 3.62 | 10.22 | 1.0942 | 0.018253 | 12.5064 | 0.20862 | 0.75521
[8 empty] | 3.624 | 10.214 | 1.0939 | 0.018244 | 12.5299 | 0.20898 | 0.75734
[8 empty] | 3.628 | 10.208 | 1.0935 | 0.018235 | 12.5533 | 0.20934 | 0.75947
[8 empty] | 3.632 | 10.202 | 1.0931 | 0.018226 | 12.5768 | 0.20969 | 0.7616
[8 empty] | 3.636 | 10.196 | 1.0928 | 0.018217 | 12.6003 | 0.21005 | 0.76375
[8 empty] | 3.64 | 10.19 | 1.0924 | 0.018208 | 12.6238 | 0.21041 | 0.76589
[8 empty] | 3.644 | 10.184 | 1.092 | 0.018199 | 12.6473 | 0.21077 | 0.76804
[8 empty] | 3.648 | 10.178 | 1.0917 | 0.01819 | 12.6708 | 0.21113 | 0.77019
[8 empty] | 3.652 | 10.172 | 1.0913 | 0.018181 | 12.6943 | 0.21149 | 0.77235
[8 empty] | 3.656 | 10.166 | 1.0909 | 0.018172 | 12.7178 | 0.21185 | 0.77452
[8 empty] | 3.66 | 10.16 | 1.0906 | 0.018163 | 12.7413 | 0.21221 | 0.77668
[8 empty] | 3.664 | 10.154 | 1.0902 | 0.018155 | 12.7648 | 0.21257 | 0.77886
[8 empty] | 3.668 | 10.148 | 1.0898 | 0.018146 | 12.7883 | 0.21293 | 0.78103
[8 empty] | 3.672 | 10.142 | 1.0894 | 0.018137 | 12.8118 | 0.21329 | 0.78321
[8 empty] | 3.676 | 10.136 | 1.0891 | 0.018128 | 12.8353 | 0.21366 | 0.7854
[8 empty] | 3.68 | 10.13 | 1.0887 | 0.01812 | 12.8589 | 0.21402 | 0.78759
[8 empty] | 3.684 | 10.124 | 1.0883 | 0.018111 | 12.8824 | 0.21438 | 0.78978
[8 empty] | 3.688 | 10.118 | 1.0879 | 0.018102 | 12.9059 | 0.21475 | 0.79198
[8 empty] | 3.692 | 10.112 | 1.0876 | 0.018094 | 12.9294 | 0.21511 | 0.79419
[8 empty] | 3.696 | 10.106 | 1.0872 | 0.018085 | 12.953 | 0.21547 | 0.79639
[8 empty] | 3.7 | 10.1 | 1.0868 | 0.018077 | 12.9765 | 0.21584 | 0.79861
[8 empty] | 3.704 | 10.094 | 1.0864 | 0.018068 | 13 | 0.21621 | 0.80082
[8 empty] | 3.708 | 10.088 | 1.086 | 0.01806 | 13.0236 | 0.21657 | 0.80305
[8 empty] | 3.712 | 10.082 | 1.0857 | 0.018052 | 13.0471 | 0.21694 | 0.80527
[8 empty] | 3.716 | 10.076 | 1.0853 | 0.018043 | 13.0706 | 0.2173 | 0.8075
[8 empty] | 3.72 | 10.07 | 1.0849 | 0.018035 | 13.0942 | 0.21767 | 0.80974
[8 empty] | 3.724 | 10.064 | 1.0845 | 0.018026 | 13.1177 | 0.21804 | 0.81198
[8 empty] | 3.728 | 10.058 | 1.0841 | 0.018018 | 13.1413 | 0.21841 | 0.81422
[8 empty] | 3.732 | 10.052 | 1.0837 | 0.01801 | 13.1648 | 0.21878 | 0.81647
[8 empty] | 3.736 | 10.046 | 1.0834 | 0.018002 | 13.1884 | 0.21915 | 0.81873
[8 empty] | 3.74 | 10.04 | 1.083 | 0.017993 | 13.2119 | 0.21951 | 0.82099
[8 empty] | 3.744 | 10.034 | 1.0826 | 0.017985 | 13.2355 | 0.21988 | 0.82325
[8 empty] | 3.748 | 10.028 | 1.0822 | 0.017977 | 13.259 | 0.22026 | 0.82552
[8 empty] | 3.752 | 10.022 | 1.0818 | 0.017969 | 13.2826 | 0.22063 | 0.82779
[8 empty] | 3.756 | 10.016 | 1.0814 | 0.017961 | 13.3061 | 0.221 | 0.83006
[8 empty] | 3.76 | 10.01 | 1.081 | 0.017953 | 13.3297 | 0.22137 | 0.83235
[8 empty] | 3.764 | 10.004 | 1.0806 | 0.017945 | 13.3532 | 0.22174 | 0.83463
[8 empty] | 3.768 | 9.998 | 1.0803 | 0.017937 | 13.3768 | 0.22211 | 0.83692
[8 empty] | 3.772 | 9.992 | 1.0799 | 0.017929 | 13.4003 | 0.22249 | 0.83922
[8 empty] | 3.776 | 9.986 | 1.0795 | 0.017921 | 13.4239 | 0.22286 | 0.84152
[8 empty] | 3.78 | 9.98 | 1.0791 | 0.017913 | 13.4475 | 0.22323 | 0.84382
[8 empty] | 3.784 | 9.974 | 1.0787 | 0.017905 | 13.471 | 0.22361 | 0.84613
[8 empty] | 3.788 | 9.968 | 1.0783 | 0.017897 | 13.4946 | 0.22398 | 0.84844
[8 empty] | 3.792 | 9.962 | 1.0779 | 0.017889 | 13.5182 | 0.22436 | 0.85076
[8 empty] | 3.796 | 9.956 | 1.0775 | 0.017882 | 13.5417 | 0.22473 | 0.85308
[8 empty] | 3.8 | 9.95 | 1.0771 | 0.017874 | 13.5653 | 0.22511 | 0.85541
[8 empty] | 3.804 | 9.944 | 1.0767 | 0.017866 | 13.5888 | 0.22548 | 0.85774
[8 empty] | 3.808 | 9.938 | 1.0763 | 0.017858 | 13.6124 | 0.22586 | 0.86008
[8 empty] | 3.812 | 9.932 | 1.0759 | 0.017851 | 13.636 | 0.22624 | 0.86242
[8 empty] | 3.816 | 9.926 | 1.0755 | 0.017843 | 13.6595 | 0.22662 | 0.86477
[8 empty] | 3.82 | 9.92 | 1.0751 | 0.017835 | 13.6831 | 0.22699 | 0.86712
[8 empty] | 3.824 | 9.914 | 1.0747 | 0.017828 | 13.7067 | 0.22737 | 0.86947
[8 empty] | 3.828 | 9.908 | 1.0743 | 0.01782 | 13.7302 | 0.22775 | 0.87183
[8 empty] | 3.832 | 9.902 | 1.0739 | 0.017813 | 13.7538 | 0.22813 | 0.8742
[8 empty] | 3.836 | 9.896 | 1.0735 | 0.017805 | 13.7774 | 0.22851 | 0.87657
[8 empty] | 3.84 | 9.89 | 1.0731 | 0.017798 | 13.8009 | 0.22889 | 0.87894
[8 empty] | 3.844 | 9.884 | 1.0727 | 0.01779 | 13.8245 | 0.22927 | 0.88132
[8 empty] | 3.848 | 9.878 | 1.0723 | 0.017783 | 13.848 | 0.22965 | 0.8837
[8 empty] | 3.852 | 9.872 | 1.0719 | 0.017775 | 13.8716 | 0.23003 | 0.88609
[8 empty] | 3.856 | 9.866 | 1.0715 | 0.017768 | 13.8952 | 0.23042 | 0.88848
[8 empty] | 3.86 | 9.86 | 1.0711 | 0.01776 | 13.9187 | 0.2308 | 0.89088
[8 empty] | 3.864 | 9.854 | 1.0707 | 0.017753 | 13.9423 | 0.23118 | 0.89328
[8 empty] | 3.868 | 9.848 | 1.0703 | 0.017746 | 13.9658 | 0.23156 | 0.89569
[8 empty] | 3.872 | 9.842 | 1.0699 | 0.017738 | 13.9894 | 0.23195 | 0.8981
[8 empty] | 3.876 | 9.836 | 1.0694 | 0.017731 | 14.013 | 0.23233 | 0.90052
[8 empty] | 3.88 | 9.83 | 1.069 | 0.017724 | 14.0365 | 0.23272 | 0.90294
[8 empty] | 3.884 | 9.824 | 1.0686 | 0.017717 | 14.0601 | 0.2331 | 0.90536
[8 empty] | 3.888 | 9.818 | 1.0682 | 0.017709 | 14.0836 | 0.23349 | 0.90779
[8 empty] | 3.892 | 9.812 | 1.0678 | 0.017702 | 14.1072 | 0.23387 | 0.91023
[8 empty] | 3.896 | 9.806 | 1.0674 | 0.017695 | 14.1307 | 0.23426 | 0.91267
[8 empty] | 3.9 | 9.8 | 1.067 | 0.017688 | 14.1543 | 0.23464 | 0.91511
[8 empty] | 3.904 | 9.794 | 1.0666 | 0.017681 | 14.1778 | 0.23503 | 0.91756
[8 empty] | 3.908 | 9.788 | 1.0661 | 0.017674 | 14.2014 | 0.23542 | 0.92001
[8 empty] | 3.912 | 9.782 | 1.0657 | 0.017666 | 14.2249 | 0.23581 | 0.92247
[8 empty] | 3.916 | 9.776 | 1.0653 | 0.017659 | 14.2484 | 0.23619 | 0.92493
[8 empty] | 3.92 | 9.77 | 1.0649 | 0.017652 | 14.272 | 0.23658 | 0.9274
[8 empty] | 3.924 | 9.764 | 1.0645 | 0.017645 | 14.2955 | 0.23697 | 0.92987
[8 empty] | 3.928 | 9.758 | 1.0641 | 0.017638 | 14.3191 | 0.23736 | 0.93235
[8 empty] | 3.932 | 9.752 | 1.0636 | 0.017631 | 14.3426 | 0.23775 | 0.93483
[8 empty] | 3.936 | 9.746 | 1.0632 | 0.017624 | 14.3661 | 0.23814 | 0.93732
[8 empty] | 3.94 | 9.74 | 1.0628 | 0.017618 | 14.3896 | 0.23853 | 0.93981
[8 empty] | 3.944 | 9.734 | 1.0624 | 0.017611 | 14.4132 | 0.23892 | 0.94231
[8 empty] | 3.948 | 9.728 | 1.062 | 0.017604 | 14.4367 | 0.23931 | 0.94481
[8 empty] | 3.952 | 9.722 | 1.0615 | 0.017597 | 14.4602 | 0.2397 | 0.94731
[8 empty] | 3.956 | 9.716 | 1.0611 | 0.01759 | 14.4837 | 0.2401 | 0.94982
[8 empty] | 3.96 | 9.71 | 1.0607 | 0.017583 | 14.5072 | 0.24049 | 0.95234
[8 empty] | 3.964 | 9.704 | 1.0603 | 0.017576 | 14.5308 | 0.24088 | 0.95486
[8 empty] | 3.968 | 9.698 | 1.0598 | 0.01757 | 14.5543 | 0.24128 | 0.95738
[8 empty] | 3.972 | 9.692 | 1.0594 | 0.017563 | 14.5778 | 0.24167 | 0.95991
[8 empty] | 3.976 | 9.686 | 1.059 | 0.017556 | 14.6013 | 0.24206 | 0.96244
[8 empty] | 3.98 | 9.68 | 1.0586 | 0.017549 | 14.6248 | 0.24246 | 0.96498
[8 empty] | 3.984 | 9.674 | 1.0581 | 0.017543 | 14.6483 | 0.24285 | 0.96752
[8 empty] | 3.988 | 9.668 | 1.0577 | 0.017536 | 14.6718 | 0.24325 | 0.97007
[8 empty] | 3.992 | 9.662 | 1.0573 | 0.017529 | 14.6953 | 0.24364 | 0.97263
[8 empty] | 3.996 | 9.656 | 1.0569 | 0.017523 | 14.7187 | 0.24404 | 0.97518
[8 empty] | 4 | 9.65 | 1.0564 | 0.017516 | 14.7422 | 0.24444 | 0.97775
[8 empty] | 4.004 | 9.644 | 1.056 | 0.01751 | 14.7657 | 0.24483 | 0.98031
[8 empty] | 4.008 | 9.638 | 1.0556 | 0.017503 | 14.7892 | 0.24523 | 0.98288
[8 empty] | 4.012 | 9.632 | 1.0551 | 0.017497 | 14.8127 | 0.24563 | 0.98546
[8 empty] | 4.016 | 9.626 | 1.0547 | 0.01749 | 14.8361 | 0.24603 | 0.98804
[8 empty] | 4.02 | 9.62 | 1.0543 | 0.017483 | 14.8596 | 0.24642 | 0.99063
[8 empty] | 4.024 | 9.614 | 1.0538 | 0.017477 | 14.883 | 0.24682 | 0.99322
[8 empty] | 4.028 | 9.608 | 1.0534 | 0.01747 | 14.9065 | 0.24722 | 0.99581
[8 empty] | 4.032 | 9.602 | 1.053 | 0.017464 | 14.93 | 0.24762 | 0.99842
[8 empty] | 4.036 | 9.596 | 1.0525 | 0.017458 | 14.9534 | 0.24802 | 1.001
[8 empty] | 4.04 | 9.59 | 1.0521 | 0.017451 | 14.9768 | 0.24842 | 1.0036
[8 empty] | 4.044 | 9.584 | 1.0517 | 0.017445 | 15.0003 | 0.24882 | 1.0062
[8 empty] | 4.048 | 9.578 | 1.0512 | 0.017438 | 15.0237 | 0.24923 | 1.0089
[8 empty] | 4.052 | 9.572 | 1.0508 | 0.017432 | 15.0472 | 0.24963 | 1.0115
[8 empty] | 4.056 | 9.566 | 1.0503 | 0.017426 | 15.0706 | 0.25003 | 1.0141
[8 empty] | 4.06 | 9.56 | 1.0499 | 0.017419 | 15.094 | 0.25043 | 1.0168
[8 empty] | 4.064 | 9.554 | 1.0495 | 0.017413 | 15.1174 | 0.25083 | 1.0194
[8 empty] | 4.068 | 9.548 | 1.049 | 0.017407 | 15.1408 | 0.25124 | 1.022
[8 empty] | 4.072 | 9.542 | 1.0486 | 0.0174 | 15.1642 | 0.25164 | 1.0247
[8 empty] | 4.076 | 9.536 | 1.0481 | 0.017394 | 15.1876 | 0.25204 | 1.0273
[8 empty] | 4.08 | 9.53 | 1.0477 | 0.017388 | 15.211 | 0.25245 | 1.03
[8 empty] | 4.084 | 9.524 | 1.0472 | 0.017382 | 15.2344 | 0.25285 | 1.0327
[8 empty] | 4.088 | 9.518 | 1.0468 | 0.017376 | 15.2578 | 0.25326 | 1.0353
[8 empty] | 4.092 | 9.512 | 1.0464 | 0.017369 | 15.2812 | 0.25366 | 1.038
[8 empty] | 4.096 | 9.506 | 1.0459 | 0.017363 | 15.3046 | 0.25407 | 1.0407
[8 empty] | 4.1 | 9.5 | 1.0455 | 0.017357 | 15.3279 | 0.25448 | 1.0434
[8 empty] | 4.104 | 9.494 | 1.045 | 0.017351 | 15.3513 | 0.25488 | 1.046
[8 empty] | 4.108 | 9.488 | 1.0446 | 0.017345 | 15.3747 | 0.25529 | 1.0487
[8 empty] | 4.112 | 9.482 | 1.0441 | 0.017339 | 15.398 | 0.2557 | 1.0514
[8 empty] | 4.116 | 9.476 | 1.0437 | 0.017333 | 15.4214 | 0.25611 | 1.0541
[8 empty] | 4.12 | 9.47 | 1.0432 | 0.017326 | 15.4447 | 0.25651 | 1.0568
[8 empty] | 4.124 | 9.464 | 1.0428 | 0.01732 | 15.468 | 0.25692 | 1.0595
[8 empty] | 4.128 | 9.458 | 1.0423 | 0.017314 | 15.4914 | 0.25733 | 1.0623
[8 empty] | 4.132 | 9.452 | 1.0419 | 0.017308 | 15.5147 | 0.25774 | 1.065
[8 empty] | 4.136 | 9.446 | 1.0414 | 0.017302 | 15.538 | 0.25815 | 1.0677
[8 empty] | 4.14 | 9.44 | 1.041 | 0.017296 | 15.5613 | 0.25856 | 1.0704
[8 empty] | 4.144 | 9.434 | 1.0405 | 0.01729 | 15.5846 | 0.25897 | 1.0732
[8 empty] | 4.148 | 9.428 | 1.0401 | 0.017284 | 15.6079 | 0.25938 | 1.0759
[8 empty] | 4.152 | 9.422 | 1.0396 | 0.017278 | 15.6312 | 0.25979 | 1.0787
[8 empty] | 4.156 | 9.416 | 1.0392 | 0.017273 | 15.6545 | 0.2602 | 1.0814
[8 empty] | 4.16 | 9.41 | 1.0387 | 0.017267 | 15.6778 | 0.26061 | 1.0842
[8 empty] | 4.164 | 9.404 | 1.0382 | 0.017261 | 15.701 | 0.26103 | 1.0869
[8 empty] | 4.168 | 9.398 | 1.0378 | 0.017255 | 15.7243 | 0.26144 | 1.0897
[8 empty] | 4.172 | 9.392 | 1.0373 | 0.017249 | 15.7476 | 0.26185 | 1.0924
[8 empty] | 4.176 | 9.386 | 1.0369 | 0.017243 | 15.7708 | 0.26227 | 1.0952
[8 empty] | 4.18 | 9.38 | 1.0364 | 0.017237 | 15.7941 | 0.26268 | 1.098
[8 empty] | 4.184 | 9.374 | 1.036 | 0.017231 | 15.8173 | 0.26309 | 1.1008
[8 empty] | 4.188 | 9.368 | 1.0355 | 0.017226 | 15.8405 | 0.26351 | 1.1036
[8 empty] | 4.192 | 9.362 | 1.035 | 0.01722 | 15.8637 | 0.26392 | 1.1064
[8 empty] | 4.196 | 9.356 | 1.0346 | 0.017214 | 15.887 | 0.26434 | 1.1092
[8 empty] | 4.2 | 9.35 | 1.0341 | 0.017208 | 15.9102 | 0.26475 | 1.112
[8 empty] | 4.204 | 9.344 | 1.0337 | 0.017202 | 15.9334 | 0.26517 | 1.1148
[8 empty] | 4.208 | 9.338 | 1.0332 | 0.017197 | 15.9566 | 0.26558 | 1.1176
[8 empty] | 4.212 | 9.332 | 1.0327 | 0.017191 | 15.9797 | 0.266 | 1.1204
[8 empty] | 4.216 | 9.326 | 1.0323 | 0.017185 | 16.0029 | 0.26642 | 1.1232
[8 empty] | 4.22 | 9.32 | 1.0318 | 0.01718 | 16.0261 | 0.26683 | 1.126
[8 empty] | 4.224 | 9.314 | 1.0313 | 0.017174 | 16.0493 | 0.26725 | 1.1289
[8 empty] | 4.228 | 9.308 | 1.0309 | 0.017168 | 16.0724 | 0.26767 | 1.1317
[8 empty] | 4.232 | 9.302 | 1.0304 | 0.017162 | 16.0956 | 0.26809 | 1.1345
[8 empty] | 4.236 | 9.296 | 1.0299 | 0.017157 | 16.1187 | 0.26851 | 1.1374
[8 empty] | 4.24 | 9.29 | 1.0295 | 0.017151 | 16.1418 | 0.26892 | 1.1402
[8 empty] | 4.244 | 9.284 | 1.029 | 0.017146 | 16.1649 | 0.26934 | 1.1431
[8 empty] | 4.248 | 9.278 | 1.0285 | 0.01714 | 16.188 | 0.26976 | 1.146
[8 empty] | 4.252 | 9.272 | 1.0281 | 0.017134 | 16.2112 | 0.27018 | 1.1488
[8 empty] | 4.256 | 9.266 | 1.0276 | 0.017129 | 16.2342 | 0.2706 | 1.1517
[8 empty] | 4.26 | 9.26 | 1.0271 | 0.017123 | 16.2573 | 0.27102 | 1.1546
[8 empty] | 4.264 | 9.254 | 1.0267 | 0.017118 | 16.2804 | 0.27145 | 1.1574
[8 empty] | 4.268 | 9.248 | 1.0262 | 0.017112 | 16.3035 | 0.27187 | 1.1603
[8 empty] | 4.272 | 9.242 | 1.0257 | 0.017106 | 16.3265 | 0.27229 | 1.1632
[8 empty] | 4.276 | 9.236 | 1.0252 | 0.017101 | 16.3496 | 0.27271 | 1.1661
[8 empty] | 4.28 | 9.23 | 1.0248 | 0.017095 | 16.3726 | 0.27313 | 1.169
[8 empty] | 4.284 | 9.224 | 1.0243 | 0.01709 | 16.3957 | 0.27355 | 1.1719
[8 empty] | 4.288 | 9.218 | 1.0238 | 0.017084 | 16.4187 | 0.27398 | 1.1748
[8 empty] | 4.292 | 9.212 | 1.0233 | 0.017079 | 16.4417 | 0.2744 | 1.1777
[8 empty] | 4.296 | 9.206 | 1.0229 | 0.017073 | 16.4647 | 0.27482 | 1.1806
[8 empty] | 4.3 | 9.2 | 1.0224 | 0.017068 | 16.4877 | 0.27525 | 1.1836
[8 empty] | 4.304 | 9.194 | 1.0219 | 0.017063 | 16.5107 | 0.27567 | 1.1865
[8 empty] | 4.308 | 9.188 | 1.0214 | 0.017057 | 16.5337 | 0.2761 | 1.1894
[8 empty] | 4.312 | 9.182 | 1.021 | 0.017052 | 16.5566 | 0.27652 | 1.1924
[8 empty] | 4.316 | 9.176 | 1.0205 | 0.017046 | 16.5796 | 0.27695 | 1.1953
[8 empty] | 4.32 | 9.17 | 1.02 | 0.017041 | 16.6025 | 0.27737 | 1.1983
[8 empty] | 4.324 | 9.164 | 1.0195 | 0.017035 | 16.6255 | 0.2778 | 1.2012
[8 empty] | 4.328 | 9.158 | 1.019 | 0.01703 | 16.6484 | 0.27823 | 1.2042
[8 empty] | 4.332 | 9.152 | 1.0186 | 0.017025 | 16.6713 | 0.27865 | 1.2071
[8 empty] | 4.336 | 9.146 | 1.0181 | 0.017019 | 16.6942 | 0.27908 | 1.2101
[8 empty] | 4.34 | 9.14 | 1.0176 | 0.017014 | 16.7171 | 0.27951 | 1.2131
[8 empty] | 4.344 | 9.134 | 1.0171 | 0.017009 | 16.74 | 0.27993 | 1.216
[8 empty] | 4.348 | 9.128 | 1.0166 | 0.017003 | 16.7629 | 0.28036 | 1.219
[8 empty] | 4.352 | 9.122 | 1.0162 | 0.016998 | 16.7858 | 0.28079 | 1.222
[8 empty] | 4.356 | 9.116 | 1.0157 | 0.016993 | 16.8086 | 0.28122 | 1.225
[8 empty] | 4.36 | 9.11 | 1.0152 | 0.016987 | 16.8315 | 0.28165 | 1.228
[8 empty] | 4.364 | 9.104 | 1.0147 | 0.016982 | 16.8543 | 0.28208 | 1.231
[8 empty] | 4.368 | 9.098 | 1.0142 | 0.016977 | 16.8771 | 0.28251 | 1.234
[8 empty] | 4.372 | 9.092 | 1.0137 | 0.016972 | 16.8999 | 0.28294 | 1.237
[8 empty] | 4.376 | 9.086 | 1.0132 | 0.016966 | 16.9227 | 0.28337 | 1.24
[8 empty] | 4.38 | 9.08 | 1.0127 | 0.016961 | 16.9455 | 0.2838 | 1.243
[8 empty] | 4.384 | 9.074 | 1.0123 | 0.016956 | 16.9683 | 0.28423 | 1.246
[8 empty] | 4.388 | 9.068 | 1.0118 | 0.016951 | 16.9911 | 0.28466 | 1.2491
[8 empty] | 4.392 | 9.062 | 1.0113 | 0.016945 | 17.0138 | 0.28509 | 1.2521
[8 empty] | 4.396 | 9.056 | 1.0108 | 0.01694 | 17.0366 | 0.28552 | 1.2551
[8 empty] | 4.4 | 9.05 | 1.0103 | 0.016935 | 17.0593 | 0.28595 | 1.2582
[8 empty] | 4.404 | 9.044 | 1.0098 | 0.01693 | 17.0821 | 0.28638 | 1.2612
[8 empty] | 4.408 | 9.038 | 1.0093 | 0.016925 | 17.1048 | 0.28682 | 1.2643
[8 empty] | 4.412 | 9.032 | 1.0088 | 0.016919 | 17.1275 | 0.28725 | 1.2673
[8 empty] | 4.416 | 9.026 | 1.0083 | 0.016914 | 17.1502 | 0.28768 | 1.2704
[8 empty] | 4.42 | 9.02 | 1.0078 | 0.016909 | 17.1728 | 0.28812 | 1.2735
[8 empty] | 4.424 | 9.014 | 1.0073 | 0.016904 | 17.1955 | 0.28855 | 1.2765
[8 empty] | 4.428 | 9.008 | 1.0069 | 0.016899 | 17.2182 | 0.28898 | 1.2796
[8 empty] | 4.432 | 9.002 | 1.0064 | 0.016894 | 17.2408 | 0.28942 | 1.2827
[8 empty] | 4.436 | 8.996 | 1.0059 | 0.016888 | 17.2634 | 0.28985 | 1.2858
[8 empty] | 4.44 | 8.99 | 1.0054 | 0.016883 | 17.286 | 0.29029 | 1.2889
[8 empty] | 4.444 | 8.984 | 1.0049 | 0.016878 | 17.3086 | 0.29072 | 1.292
[8 empty] | 4.448 | 8.978 | 1.0044 | 0.016873 | 17.3312 | 0.29116 | 1.2951
[8 empty] | 4.452 | 8.972 | 1.0039 | 0.016868 | 17.3538 | 0.29159 | 1.2982
[8 empty] | 4.456 | 8.966 | 1.0034 | 0.016863 | 17.3764 | 0.29203 | 1.3013
[8 empty] | 4.46 | 8.96 | 1.0029 | 0.016858 | 17.3989 | 0.29247 | 1.3044
[8 empty] | 4.464 | 8.954 | 1.0024 | 0.016853 | 17.4215 | 0.2929 | 1.3075
[8 empty] | 4.468 | 8.948 | 1.0019 | 0.016848 | 17.444 | 0.29334 | 1.3106
[8 empty] | 4.472 | 8.942 | 1.0014 | 0.016843 | 17.4665 | 0.29378 | 1.3138
[8 empty] | 4.476 | 8.936 | 1.0009 | 0.016838 | 17.489 | 0.29422 | 1.3169
[8 empty] | 4.48 | 8.93 | 1.0004 | 0.016833 | 17.5115 | 0.29465 | 1.32
[8 empty] | 4.484 | 8.924 | 0.99987 | 0.016828 | 17.534 | 0.29509 | 1.3232
[8 empty] | 4.488 | 8.918 | 0.99937 | 0.016823 | 17.5565 | 0.29553 | 1.3263
[8 empty] | 4.492 | 8.912 | 0.99887 | 0.016817 | 17.5789 | 0.29597 | 1.3295
[8 empty] | 4.496 | 8.906 | 0.99836 | 0.016812 | 17.6014 | 0.29641 | 1.3326
[8 empty] | 4.5 | 8.9 | 0.99786 | 0.016807 | 17.6238 | 0.29685 | 1.3358
[8 empty] | 4.504 | 8.894 | 0.99735 | 0.016802 | 17.6462 | 0.29729 | 1.339
[8 empty] | 4.508 | 8.888 | 0.99685 | 0.016797 | 17.6686 | 0.29773 | 1.3422
[8 empty] | 4.512 | 8.882 | 0.99634 | 0.016792 | 17.691 | 0.29817 | 1.3453
[8 empty] | 4.516 | 8.876 | 0.99584 | 0.016788 | 17.7134 | 0.29861 | 1.3485
[8 empty] | 4.52 | 8.87 | 0.99533 | 0.016783 | 17.7357 | 0.29905 | 1.3517
[8 empty] | 4.524 | 8.864 | 0.99482 | 0.016778 | 17.7581 | 0.29949 | 1.3549
[8 empty] | 4.528 | 8.858 | 0.99431 | 0.016773 | 17.7804 | 0.29993 | 1.3581
[8 empty] | 4.532 | 8.852 | 0.99381 | 0.016768 | 17.8027 | 0.30037 | 1.3613
[8 empty] | 4.536 | 8.846 | 0.9933 | 0.016763 | 17.825 | 0.30081 | 1.3645
[8 empty] | 4.54 | 8.84 | 0.99279 | 0.016758 | 17.8473 | 0.30125 | 1.3677
[8 empty] | 4.544 | 8.834 | 0.99228 | 0.016753 | 17.8696 | 0.3017 | 1.3709
[8 empty] | 4.548 | 8.828 | 0.99177 | 0.016748 | 17.8919 | 0.30214 | 1.3741
[8 empty] | 4.552 | 8.822 | 0.99126 | 0.016743 | 17.9141 | 0.30258 | 1.3774
[8 empty] | 4.556 | 8.816 | 0.99074 | 0.016738 | 17.9363 | 0.30303 | 1.3806
[8 empty] | 4.56 | 8.81 | 0.99023 | 0.016733 | 17.9586 | 0.30347 | 1.3838
[8 empty] | 4.564 | 8.804 | 0.98972 | 0.016728 | 17.9808 | 0.30391 | 1.3871
[8 empty] | 4.568 | 8.798 | 0.98921 | 0.016723 | 18.003 | 0.30436 | 1.3903
[8 empty] | 4.572 | 8.792 | 0.98869 | 0.016718 | 18.0251 | 0.3048 | 1.3935
[8 empty] | 4.576 | 8.786 | 0.98818 | 0.016714 | 18.0473 | 0.30524 | 1.3968
[8 empty] | 4.58 | 8.78 | 0.98766 | 0.016709 | 18.0694 | 0.30569 | 1.4001
[8 empty] | 4.584 | 8.774 | 0.98715 | 0.016704 | 18.0916 | 0.30613 | 1.4033
[8 empty] | 4.588 | 8.768 | 0.98663 | 0.016699 | 18.1137 | 0.30658 | 1.4066
[8 empty] | 4.592 | 8.762 | 0.98611 | 0.016694 | 18.1358 | 0.30702 | 1.4099
[8 empty] | 4.596 | 8.756 | 0.9856 | 0.016689 | 18.1579 | 0.30747 | 1.4131
[8 empty] | 4.6 | 8.75 | 0.98508 | 0.016684 | 18.1799 | 0.30792 | 1.4164
[8 empty] | 4.604 | 8.744 | 0.98456 | 0.01668 | 18.202 | 0.30836 | 1.4197
[8 empty] | 4.608 | 8.738 | 0.98404 | 0.016675 | 18.224 | 0.30881 | 1.423
[8 empty] | 4.612 | 8.732 | 0.98352 | 0.01667 | 18.2461 | 0.30926 | 1.4263
[8 empty] | 4.616 | 8.726 | 0.983 | 0.016665 | 18.2681 | 0.3097 | 1.4296
[8 empty] | 4.62 | 8.72 | 0.98248 | 0.01666 | 18.2901 | 0.31015 | 1.4329
[8 empty] | 4.624 | 8.714 | 0.98196 | 0.016655 | 18.312 | 0.3106 | 1.4362
[8 empty] | 4.628 | 8.708 | 0.98144 | 0.016651 | 18.334 | 0.31104 | 1.4395
[8 empty] | 4.632 | 8.702 | 0.98092 | 0.016646 | 18.3559 | 0.31149 | 1.4428
[8 empty] | 4.636 | 8.696 | 0.9804 | 0.016641 | 18.3779 | 0.31194 | 1.4462
[8 empty] | 4.64 | 8.69 | 0.97988 | 0.016636 | 18.3998 | 0.31239 | 1.4495
[8 empty] | 4.644 | 8.684 | 0.97935 | 0.016631 | 18.4217 | 0.31284 | 1.4528
[8 empty] | 4.648 | 8.678 | 0.97883 | 0.016627 | 18.4436 | 0.31329 | 1.4562
[8 empty] | 4.652 | 8.672 | 0.97831 | 0.016622 | 18.4654 | 0.31374 | 1.4595
[8 empty] | 4.656 | 8.666 | 0.97778 | 0.016617 | 18.4873 | 0.31418 | 1.4628
[8 empty] | 4.66 | 8.66 | 0.97726 | 0.016612 | 18.5091 | 0.31463 | 1.4662
[8 empty] | 4.664 | 8.654 | 0.97673 | 0.016607 | 18.5309 | 0.31508 | 1.4696
[8 empty] | 4.668 | 8.648 | 0.9762 | 0.016603 | 18.5527 | 0.31553 | 1.4729
[8 empty] | 4.672 | 8.642 | 0.97568 | 0.016598 | 18.5745 | 0.31598 | 1.4763
[8 empty] | 4.676 | 8.636 | 0.97515 | 0.016593 | 18.5963 | 0.31643 | 1.4796
[8 empty] | 4.68 | 8.63 | 0.97462 | 0.016588 | 18.618 | 0.31689 | 1.483
[8 empty] | 4.684 | 8.624 | 0.97409 | 0.016584 | 18.6397 | 0.31734 | 1.4864
[8 empty] | 4.688 | 8.618 | 0.97357 | 0.016579 | 18.6615 | 0.31779 | 1.4898
[8 empty] | 4.692 | 8.612 | 0.97304 | 0.016574 | 18.6832 | 0.31824 | 1.4932
[8 empty] | 4.696 | 8.606 | 0.97251 | 0.016569 | 18.7048 | 0.31869 | 1.4966
[8 empty] | 4.7 | 8.6 | 0.97198 | 0.016565 | 18.7265 | 0.31914 | 1.5
[8 empty] | 4.704 | 8.594 | 0.97145 | 0.01656 | 18.7482 | 0.31959 | 1.5034
[8 empty] | 4.708 | 8.588 | 0.97091 | 0.016555 | 18.7698 | 0.32005 | 1.5068
[8 empty] | 4.712 | 8.582 | 0.97038 | 0.016551 | 18.7914 | 0.3205 | 1.5102
[8 empty] | 4.716 | 8.576 | 0.96985 | 0.016546 | 18.813 | 0.32095 | 1.5136
[8 empty] | 4.72 | 8.57 | 0.96932 | 0.016541 | 18.8346 | 0.3214 | 1.517
[8 empty] | 4.724 | 8.564 | 0.96878 | 0.016536 | 18.8561 | 0.32186 | 1.5205
[8 empty] | 4.728 | 8.558 | 0.96825 | 0.016532 | 18.8777 | 0.32231 | 1.5239
[8 empty] | 4.732 | 8.552 | 0.96772 | 0.016527 | 18.8992 | 0.32277 | 1.5273
[8 empty] | 4.736 | 8.546 | 0.96718 | 0.016522 | 18.9207 | 0.32322 | 1.5308
[8 empty] | 4.74 | 8.54 | 0.96665 | 0.016518 | 18.9422 | 0.32367 | 1.5342
[8 empty] | 4.744 | 8.534 | 0.96611 | 0.016513 | 18.9637 | 0.32413 | 1.5377
[8 empty] | 4.748 | 8.528 | 0.96558 | 0.016508 | 18.9851 | 0.32458 | 1.5411
[8 empty] | 4.752 | 8.522 | 0.96504 | 0.016503 | 19.0065 | 0.32504 | 1.5446
[8 empty] | 4.756 | 8.516 | 0.9645 | 0.016499 | 19.028 | 0.32549 | 1.548
[8 empty] | 4.76 | 8.51 | 0.96396 | 0.016494 | 19.0494 | 0.32595 | 1.5515
[8 empty] | 4.764 | 8.504 | 0.96343 | 0.016489 | 19.0707 | 0.3264 | 1.555
[8 empty] | 4.768 | 8.498 | 0.96289 | 0.016485 | 19.0921 | 0.32686 | 1.5585
[8 empty] | 4.772 | 8.492 | 0.96235 | 0.01648 | 19.1134 | 0.32731 | 1.5619
[8 empty] | 4.776 | 8.486 | 0.96181 | 0.016475 | 19.1348 | 0.32777 | 1.5654
[8 empty] | 4.78 | 8.48 | 0.96127 | 0.016471 | 19.1561 | 0.32822 | 1.5689
[8 empty] | 4.784 | 8.474 | 0.96073 | 0.016466 | 19.1774 | 0.32868 | 1.5724
[8 empty] | 4.788 | 8.468 | 0.96019 | 0.016461 | 19.1986 | 0.32914 | 1.5759
[8 empty] | 4.792 | 8.462 | 0.95965 | 0.016457 | 19.2199 | 0.32959 | 1.5794
[8 empty] | 4.796 | 8.456 | 0.95911 | 0.016452 | 19.2411 | 0.33005 | 1.5829
[8 empty] | 4.8 | 8.45 | 0.95856 | 0.016447 | 19.2623 | 0.33051 | 1.5864
[8 empty] | 4.804 | 8.444 | 0.95802 | 0.016443 | 19.2835 | 0.33097 | 1.59
[8 empty] | 4.808 | 8.438 | 0.95748 | 0.016438 | 19.3047 | 0.33142 | 1.5935
[8 empty] | 4.812 | 8.432 | 0.95693 | 0.016433 | 19.3258 | 0.33188 | 1.597
[8 empty] | 4.816 | 8.426 | 0.95639 | 0.016429 | 19.347 | 0.33234 | 1.6005
[8 empty] | 4.82 | 8.42 | 0.95584 | 0.016424 | 19.3681 | 0.3328 | 1.6041
[8 empty] | 4.824 | 8.414 | 0.9553 | 0.016419 | 19.3892 | 0.33326 | 1.6076
[8 empty] | 4.828 | 8.408 | 0.95475 | 0.016415 | 19.4103 | 0.33371 | 1.6112
[8 empty] | 4.832 | 8.402 | 0.95421 | 0.01641 | 19.4313 | 0.33417 | 1.6147
[8 empty] | 4.836 | 8.396 | 0.95366 | 0.016405 | 19.4523 | 0.33463 | 1.6183
[8 empty] | 4.84 | 8.39 | 0.95311 | 0.016401 | 19.4734 | 0.33509 | 1.6218
[8 empty] | 4.844 | 8.384 | 0.95257 | 0.016396 | 19.4944 | 0.33555 | 1.6254
[8 empty] | 4.848 | 8.378 | 0.95202 | 0.016392 | 19.5153 | 0.33601 | 1.629
[8 empty] | 4.852 | 8.372 | 0.95147 | 0.016387 | 19.5363 | 0.33647 | 1.6325
[8 empty] | 4.856 | 8.366 | 0.95092 | 0.016382 | 19.5572 | 0.33693 | 1.6361
[8 empty] | 4.86 | 8.36 | 0.95037 | 0.016378 | 19.5781 | 0.33739 | 1.6397
[8 empty] | 4.864 | 8.354 | 0.94982 | 0.016373 | 19.599 | 0.33785 | 1.6433
[8 empty] | 4.868 | 8.348 | 0.94927 | 0.016368 | 19.6199 | 0.33831 | 1.6469
[8 empty] | 4.872 | 8.342 | 0.94872 | 0.016364 | 19.6408 | 0.33877 | 1.6505
[8 empty] | 4.876 | 8.336 | 0.94817 | 0.016359 | 19.6616 | 0.33923 | 1.6541
[8 empty] | 4.88 | 8.33 | 0.94762 | 0.016355 | 19.6824 | 0.33969 | 1.6577
[8 empty] | 4.884 | 8.324 | 0.94707 | 0.01635 | 19.7032 | 0.34015 | 1.6613
[8 empty] | 4.888 | 8.318 | 0.94651 | 0.016345 | 19.724 | 0.34061 | 1.6649
[8 empty] | 4.892 | 8.312 | 0.94596 | 0.016341 | 19.7447 | 0.34107 | 1.6685
[8 empty] | 4.896 | 8.306 | 0.94541 | 0.016336 | 19.7655 | 0.34154 | 1.6722
[8 empty] | 4.9 | 8.3 | 0.94485 | 0.016331 | 19.7862 | 0.342 | 1.6758
[8 empty] | 4.904 | 8.294 | 0.9443 | 0.016327 | 19.8069 | 0.34246 | 1.6794
[8 empty] | 4.908 | 8.288 | 0.94374 | 0.016322 | 19.8275 | 0.34292 | 1.6831
[8 empty] | 4.912 | 8.282 | 0.94319 | 0.016318 | 19.8482 | 0.34338 | 1.6867
[8 empty] | 4.916 | 8.276 | 0.94263 | 0.016313 | 19.8688 | 0.34385 | 1.6903
[8 empty] | 4.92 | 8.27 | 0.94208 | 0.016308 | 19.8894 | 0.34431 | 1.694
[8 empty] | 4.924 | 8.264 | 0.94152 | 0.016304 | 19.91 | 0.34477 | 1.6976
[8 empty] | 4.928 | 8.258 | 0.94096 | 0.016299 | 19.9306 | 0.34523 | 1.7013
[8 empty] | 4.932 | 8.252 | 0.94041 | 0.016295 | 19.9511 | 0.3457 | 1.705
[8 empty] | 4.936 | 8.246 | 0.93985 | 0.01629 | 19.9716 | 0.34616 | 1.7086
[8 empty] | 4.94 | 8.24 | 0.93929 | 0.016285 | 19.9921 | 0.34662 | 1.7123
[8 empty] | 4.944 | 8.234 | 0.93873 | 0.016281 | 20.0126 | 0.34709 | 1.716
[8 empty] | 4.948 | 8.228 | 0.93817 | 0.016276 | 20.0331 | 0.34755 | 1.7197
[8 empty] | 4.952 | 8.222 | 0.93761 | 0.016272 | 20.0535 | 0.34801 | 1.7234
[8 empty] | 4.956 | 8.216 | 0.93705 | 0.016267 | 20.0739 | 0.34848 | 1.7271
[8 empty] | 4.96 | 8.21 | 0.93649 | 0.016262 | 20.0943 | 0.34894 | 1.7307
[8 empty] | 4.964 | 8.204 | 0.93593 | 0.016258 | 20.1147 | 0.34941 | 1.7344
[8 empty] | 4.968 | 8.198 | 0.93537 | 0.016253 | 20.135 | 0.34987 | 1.7382
[8 empty] | 4.972 | 8.192 | 0.93481 | 0.016249 | 20.1553 | 0.35033 | 1.7419
[8 empty] | 4.976 | 8.186 | 0.93425 | 0.016244 | 20.1756 | 0.3508 | 1.7456
[8 empty] | 4.98 | 8.18 | 0.93368 | 0.016239 | 20.1959 | 0.35126 | 1.7493
[8 empty] | 4.984 | 8.174 | 0.93312 | 0.016235 | 20.2161 | 0.35173 | 1.753
[8 empty] | 4.988 | 8.168 | 0.93256 | 0.01623 | 20.2364 | 0.35219 | 1.7567
[8 empty] | 4.992 | 8.162 | 0.93199 | 0.016226 | 20.2566 | 0.35266 | 1.7605
[8 empty] | 4.996 | 8.156 | 0.93143 | 0.016221 | 20.2768 | 0.35312 | 1.7642
[8 empty] | 5 | 8.15 | 0.93086 | 0.016216 | 20.2969 | 0.35359 | 1.768
[8 empty] | 5.004 | 8.144 | 0.9303 | 0.016212 | 20.3171 | 0.35406 | 1.7717
[8 empty] | 5.008 | 8.138 | 0.92973 | 0.016207 | 20.3372 | 0.35452 | 1.7754
[8 empty] | 5.012 | 8.132 | 0.92916 | 0.016203 | 20.3573 | 0.35499 | 1.7792
[8 empty] | 5.016 | 8.126 | 0.9286 | 0.016198 | 20.3774 | 0.35545 | 1.783
[8 empty] | 5.02 | 8.12 | 0.92803 | 0.016193 | 20.3974 | 0.35592 | 1.7867
[8 empty] | 5.024 | 8.114 | 0.92746 | 0.016189 | 20.4174 | 0.35639 | 1.7905
[8 empty] | 5.028 | 8.108 | 0.9269 | 0.016184 | 20.4374 | 0.35685 | 1.7943
[8 empty] | 5.032 | 8.102 | 0.92633 | 0.01618 | 20.4574 | 0.35732 | 1.798
[8 empty] | 5.036 | 8.096 | 0.92576 | 0.016175 | 20.4774 | 0.35779 | 1.8018
[8 empty] | 5.04 | 8.09 | 0.92519 | 0.016171 | 20.4973 | 0.35825 | 1.8056
[8 empty] | 5.044 | 8.084 | 0.92462 | 0.016166 | 20.5172 | 0.35872 | 1.8094
[8 empty] | 5.048 | 8.078 | 0.92405 | 0.016161 | 20.5371 | 0.35919 | 1.8132
[8 empty] | 5.052 | 8.072 | 0.92348 | 0.016157 | 20.557 | 0.35965 | 1.817
[8 empty] | 5.056 | 8.066 | 0.92291 | 0.016152 | 20.5768 | 0.36012 | 1.8208
[8 empty] | 5.06 | 8.06 | 0.92234 | 0.016148 | 20.5966 | 0.36059 | 1.8246
[8 empty] | 5.064 | 8.054 | 0.92176 | 0.016143 | 20.6164 | 0.36106 | 1.8284
[8 empty] | 5.068 | 8.048 | 0.92119 | 0.016138 | 20.6362 | 0.36152 | 1.8322
[8 empty] | 5.072 | 8.042 | 0.92062 | 0.016134 | 20.6559 | 0.36199 | 1.836
[8 empty] | 5.076 | 8.036 | 0.92005 | 0.016129 | 20.6756 | 0.36246 | 1.8399
[8 empty] | 5.08 | 8.03 | 0.91947 | 0.016125 | 20.6953 | 0.36293 | 1.8437
[8 empty] | 5.084 | 8.024 | 0.9189 | 0.01612 | 20.715 | 0.3634 | 1.8475
[8 empty] | 5.088 | 8.018 | 0.91833 | 0.016115 | 20.7346 | 0.36387 | 1.8513
[8 empty] | 5.092 | 8.012 | 0.91775 | 0.016111 | 20.7542 | 0.36433 | 1.8552
[8 empty] | 5.096 | 8.006 | 0.91718 | 0.016106 | 20.7738 | 0.3648 | 1.859
[8 empty] | 5.1 | 8 | 0.9166 | 0.016102 | 20.7934 | 0.36527 | 1.8629
Portance Rotor 30138 N
Couple Rotor 10095 N.m
Puissance Rotor 370 KW soit 503 Cv
+
-