## Sheet1
Calcul avec une puissance à transmettre |  |  | Calcul avec effort d'arrachement connu |  |  | Calcul avec serrage connu
données |  |  | données |  |  | données
Puissance utile à transmettre | 12000 | Watt
Vitesse de rotation | 1500 | tr/min | Effort d'arrachement | 20000 | N | Serrage mini | 30 | microns
Diamètre emmanchement | 50 | mm | Diamètre emmanchement | 50 | mm | Diamètre emmanchement | 50 | mm
Diamètre extérieur pièce femelle | 80 | mm | Diamètre extérieur pièce femelle | 80 | mm | Diamätre extérieur pièce femelle | 80 | mm
Diamètre intérieur pièce mâle | 0 | mm | Diamètre intérieur pièce mâle | 0 | mm | Diamètre intérieur pièce mâle | 0 | mm
Longueur d'emmanchement | 30 | mm | Longueur d'emmanchement | 30 | mm | Longueur d'emmanchement | 30 | mm
Coefficient de sécurité | 2 |  | Coefficient de sécurité | 2
Module d'élasticité pièce mâle | 210000 | N/mm2 | Module d'élasticité pièce mâle | 210000 | N/mm2 | Module d'élasticité pièce mâle | 210000 | N/mm2
Module d'élasticité pièce femelle | 210000 | N/mm2 | Module d'élasticité pièce femelle | 210000 | N/mm2 | Module d'élasticité pièce femelle | 210000 | N/mm2
Coefficient de frottement | 0.15 |  | Coefficient de frottement | 0.15 |  | Coefficient de frottement | 0.15
Tolérance usinage Alésage | 30 | microns | Tolérance usinage Alésage | 30 | microns | Tolérance usinage Alésage | 30 | microns
Tolérance usinage Arbre | 25 | microns | Tolérance usinage Arbre | 25 | microns | Tolérance usinage Arbre | 25 | microns
Coefficient de poisson | 0.3 |  | Coefficient de poisson | 0.3 |  | Coefficient de poisson | 0.3
Résultats
Couple à transmettre | 76.3944 | N.m | Résultats |  |  | Résultats
Effort tangeantiel | 3055.7749 | N
Coef pièce mâle (d2+di2)/(d2-di2) | 1 |  | Coef pièce mâle (d2+di2)/(d2-di2) | 1 |  | Coef pièce mâle (d2+di2)/(d2-di2) | 1
Coef pièce femelle (d2+de2)/(de2-d2) | 2.2821 |  | Coef pièce femelle (d2+de2)/(de2-d2) | 2.2821 |  | Coef pièce femelle (d2+de2)/(de2-d2) | 2.2821
Pression de contact mini | 8.6461 | N/mm2 | Pression de contact mini | 56.5884 | N/mm2 | Pression de contact mini | 38.3906 | N/mm2
Pression de contact maxi | 79.0289 | N/mm2 | Pression de contact maxi | 126.9712 | N/mm2 | Pression de contact maxi | 108.7734 | N/mm2
Le serrage mini est de | 6.7564 | microns | Le serrage mini est de | 44.2205 | microns
Effort d'arrachement mini | 6111.5498 | N | Effort d'arrachement mini | 40000 | N | Effort d'arrachement mini | 27136.7337 | N
Le serrage maxi est de | 61.7564 | microns | Le serrage maxi est de | 99.2205 | microns | Le serrage maxi est de | 55 | microns
Effort d'arrachement maxi | 55862.2283 | N | Effort d'arrachement maxi | 89750.6785 | N | Effort d'arrachement maxi | 76887.4122 | N
Contrainte de compression, alésage pièce mâle | 158.0578 | N/mm2 | Contrainte de compression, alésage pièce mâle | 253.9425 | N/mm2 | Contrainte de compression, alésage pièce mâle | 217.5469 | N/mm2
Contrainte de compression, contact pièce mâle | 79.0289 | N/mm2 | Contrainte de compression, contact pièce mâle | 126.9712 | N/mm2 | Contrainte de compression, contact pièce mâle | 108.7734 | N/mm2
Contrainte de traction, contact pièce femelle | 180.348 | N/mm2 | Contrainte de traction, contact pièce femelle | 289.7549 | N/mm2 | Contrainte de traction, contact pièce femelle | 248.2266 | N/mm2
Contrainte de traction, D. Ext. pièce femelle | 101.3191 | N/mm2 | Contrainte de traction, D. Ext. pièce femelle | 162.7836 | N/mm2 | Contrainte de traction, D. Ext. pièce femelle | 139.4531 | N/mm2