## MP
COACH MENU PRINCIPAL
MENU | RECHERCHE DES COEFFICIENTS EC5
MENU | VERIFICATIONS DES SECTIONS
MENU | VERIFICATIONS DES ASSEMBLAGES
MENU | COACH CHARGEMENTS
MENU | COACH FUTE
MENU | COACH DEVIS
MENU | COACH HYGROTHERMIE

## M1
MENU RECHERCHE DES COEFFICIENTS EC5
kh | Coefficient de hauteur Kh en flexion et en traction | 3
kcrit | Coefficient de déversement en flexion Kcrit | 4
kc,y | Coefficient de flambement | 5
kv | Coefficient pour les entailles de poutres Kv | 7
km,kl,kv,kp | Coefficients pour poutres à IV ou Courbes kl, kv, kp | 8
RETOUR AU MENU PRINCIPAL

## M2
MENU VERIFICATIONS DES SECTIONS
Edition des valeurs de calculs pour une classe de bois
| Résistance à la flexion | 27
Résistance à la flexion ELU feu
| Résistance à la compression axiale | 28
| Résistance à la compression selon un angle a compris entre 0° et 90° | 1
| Résistance à la compression transversale | 32
| Résistance à la compression axiale sur poteaux composés | 30
| Résistance à la traction axiale | 29
| Résistance à la traction transversale | 33
| Résistance au cisaillement longitudinal | 31
| Résistance au fendage | 6
| Sollicitations composées : flexion oblique (PANNE DEVERSEE) | 34
| Sollicitations composées : flexion + compression (PANNE, ARBA, ARETIER FLECHIS ET COMPRIMES) | 40
| Sollicitations composées : flexion (MFy, MFz) + traction (BARRE, ENTRAIT TENDUS FLECHIS) | 36
| Sollicitations composées : flexion (Mfy, MFz) + compression (POTEAU Comprimé et fléchi, PANNE déversée comprimée et fléchie) | 35
| Poutres à inertie variable : Simple décroissance | 37
| Poutres à inertie variable : Double décroissance | 38
CARACTERISTIQUES DES BOIS
RETOUR AU MENU PRINCIPAL
Attention travail en cours, pas de protection de cellule

## M3
MENU ASSEMBLAGES CALCULS AUTOMATIQUES EC5
VERIFICATIONS DES ASSEMBLAGES BOULONS ou BROCHES
Positionnement des boulons, broches + nb efficace | 9
Cisaillement et fendage | 9.1
Boulons Broches BOIS/BOIS | 10
Boulons Broches BOIS/CP/OSB | 11
Boulons Broches CP/CP | 25
Boulons Broches ACIER / BOIS ou CP Simple cisaillement | 12
Boulons Broches ACIER Plaque centrale / BOIS ou CP Double cisaillement | 13
Boulons Broches ACIER Plaque latérale / BOIS ou CP Double cisaillement | 14
VERIFICATIONS DES ASSEMBLAGES POINTES, TIRE-FONDS et AGRAFES
Positionnement des pointes + nb efficace | 15
Positionnement des tirefonds | 16
Pointes BOIS / BOIS cisaillement et arrachement | 17
Pointes BOIS / PANNEAU cisaillement et arrachement | 18
Pointes BOIS / ACIER simple cisaillement | 19
Tire-fonds BOIS / BOIS (ARRACHEMENT) | 20
VERIFICATIONS DES ASSEMBLAGES ANNEAUX OU CRAMPONS
Positionnement anneaux et crampons | 21
Anneaux BOIS / BOIS et BOIS / METAL | 22
Crampons BOIS / BOIS | 23
Crampons BOIS / METAL | 24
VERIFICATIONS DES ASSEMBLAGES TRADITIONNELS
Embrèvement avant | 26
RUPTURE DE BLOC - ASSEMBLAGES BOIS METAL
Rupture de bloc | 39
GAMMES COMMERCIALES (BOULONS - POINTES - VIS - CRAMPONS - ANNEAUX - CHEVILLES - TENDEURS ) | 0
RETOUR MENU PRINCIPAL

## M4
MENU COACH CHARGEMENTS
RECHERCHE DES COMBINAISONS A VERIFIER
(Calcul automatique combinaisons) Barres isolées
(Calcul automatique combinaisons) Structures symétriques
(Calcul automatique combinaisons) Structures dissymétriques
(Calcul automatique combinaisons) Toitures avec charges d'exploitation (catégorie I) (*)
Combinaisons EC5 (liste réglementaire adaptée au BTS SCBH)
NEIGE - VENT
Neige EC1 1.3 (à utiliser BTS SCBH)
Vent V65 x 1,2 (aide au calcul)
RETOUR MENU PRINCIPAL
(*) Attention les charges d'entretien ne sont pas des charges d'exploitation
Attention travail en cours, pas de protection de cellule

## M5
COACH FUTE (petits utilitaires bien pratiques)
PETITS UTILITAIRES
Vérification des murs à ossatures bois avec voile travaillant (EC5 ou CB71)
Vérification globale des pannes (EC5)
Vérification globale des pannes (CB71)
Vérifications des assemblages par embrevement (EC5 ou CB71)
Vérifications des déformations (EC5)
Tenue au feu - Section réduite
RETOUR MENU PRINCIPAL

## M6
COACH DEVIS
DEVIS FERMETTES
BORDEREAU DE PRIX
PRIX PANNEAUX
PRIX QUINCAILLERIES
PRIX MO
PRIX BLC
PRIX BM
RETOUR MENU PRINCIPAL

## M7
COACH NOTE DE CALCUL HYGROTHERMIQUE + ETE
COMPOSITION
PAROIS A 3 COMPOSANTS
PAROIS A 4 COMPOSANTS
PAROIS A 5 COMPOSANTS
PAROIS A 6 COMPOSANTS
FEUILLE POUR CALCUL MANUEL
VALEURS PERMEANCE ET PERMEABILITE
RETOUR MENU PRINCIPAL

## BOIS
Caractéristiques | Symbole | C14 | C16 | C18 | C22 | C24 | C27 | C30 | C35 | C40 |  | RETOUR MENU
Flexion | fm,k | 14 | 16 | 18 | 22 | 24 | 27 | 30 | 35 | 40 | N/mm²
Traction axiale | ft,0,k | 8 | 10 | 11 | 13 | 14 | 16 | 18 | 21 | 24 | N/mm²
Traction transversale | ft,90,k | 0.3 | 0.3 | 0.3 | 0.3 | 0.4 | 0.4 | 0.4 | 0.4 | 0.4 | N/mm²
Compression axiale | fc,0,k | 16 | 17 | 18 | 20 | 21 | 232 | 23 | 25 | 26 | N/mm²
Compression transversale | fc,90,k | 2 | 2.2 | 2.2 | 2.4 | 2.5 | 2.6 | 2.7 | 2.8 | 2.9 | N/mm²
Cisaillement | fv,k | 1.7 | 1.8 | 2 | 2.4 | 2.5 | 2.8 | 3 | 3.4 | 3.8 | N/mm²
Module moyen d'élasticité axial | E0,moy | 7 | 8 | 9 | 10 | 11 | 12 | 12 | 13 | 14 | kN/mm²
Module d'élasticité axial au fractile 5% | E0,0.5 | 4.7 | 5.4 | 6 | 6.7 | 7.4 | 8 | 8 | 8.7 | 9.4 | kN/mm²
Masse volumique moyenne | rmoy | 350 | 370 | 380 | 410 | 420 | 450 | 460 | 480 | 500 | kg/m3
Caractéristiques | Symbole | GL24h | GL28h | GL32h | GL36h |  | GL24c | GL28c | GL32c | GL36c
Flexion | fm,k | 24 | 28 | 32 | 36 |  | 24 | 28 | 32 | 36 | N/mm²
Traction axiale | ft,0,k | 16.5 | 19.5 | 22.5 | 26 |  | 14 | 16.5 | 19.5 | 22.5 | N/mm²
Traction transversale | ft,90,k | 0.4 | 0.45 | 0.5 | 0.6 |  | 0.35 | 0.4 | 0.45 | 0.5 | N/mm²
Compression axiale | fc,0,k | 24 | 26.5 | 29 | 31 |  | 21 | 24 | 26.5 | 29 | N/mm²
Compression transversale | fc,90,k | 2.7 | 3 | 3.3 | 3.6 |  | 2.4 | 2.7 | 3 | 3.3 | N/mm²
Cisaillement | fv,k | 2.7 | 3.2 | 3.8 | 4.3 |  | 2.2 | 2.7 | 3.2 | 3.8 | N/mm²
Module moyen d'élasticité axial | E0,moy | 11.6 | 12.6 | 13.7 | 14.7 |  | 11.6 | 12.6 | 13.7 | 14.7 | kN/mm²
Module d'élasticité axial au fractile 5% | E0,0.5 | 9.4 | 10.2 | 11.1 | 11.9 |  | 9.4 | 10.2 | 11.1 | 11.9 | kN/mm²
Masse volumique moyenne | rmoy | 440 | 480 | 520 | 560 |  | 420 | 460 | 500 | 540 | kg/m3
Caractéristiques | Symbole | D30 | D35 | D40 | D50 | D60 | D70
Flexion | fm,k | 30 | 35 | 40 | 50 | 60 | 70 |  |  |  | N/mm²
Traction axiale | ft,0,k | 18 | 21 | 24 | 30 | 36 | 42 |  |  |  | N/mm²
Traction transversale | ft,90,k | 0.6 | 0.6 | 0.6 | 0.6 | 0.7 | 0.9 |  |  |  | N/mm²
Compression axiale | fc,0,k | 23 | 25 | 26 | 29 | 32 | 34 |  |  |  | N/mm²
Compression transversale | fc,90,k | 8 | 8.4 | 8.8 | 9.7 | 10.5 | 13.5 |  |  |  | N/mm²
Cisaillement | fv,k | 3 | 3.4 | 3.8 | 4.6 | 5.3 | 6 |  |  |  | N/mm²
Module moyen d'élasticité axial | E0,moy | 10 | 10 | 11 | 14 | 17 | 20 |  |  |  | kN/mm²
Module d'élasticité axial au fractile 5% | E0,0.5 | 8 | 8.7 | 9.4 | 11.8 | 14.3 | 16.8 |  |  |  | kN/mm²
Masse volumique moyenne | rmoy | 650 | 680 | 720 | 790 | 840 | 1090 |  |  |  | kg/m3

## boulons
Caractéristiques des boulons et rondelles
|  | Tige |  |  | Rondelle
d |  | A | As | dm | Dext | dint | e
diamètre nominal du boulon |  | section nominale | section résistante de la partie filetée | diamètre moyen de la tête | diamètre extérieur | diamètre intérieur | épaisseur
mm |  | mm² | mm² | mm | mm | mm | mm
10 | 10 | 79 | 58 | 17.2 | 30 | 12 | 3
12 | 12 | 113 | 84 | 19.3 | 40 | 14 | 4
14 | 14 | 154 | 115 | 22.5 | 45 | 16 | 5
16 | 16 | 201 | 156 | 25.8 | 50 | 18 | 5
18 | 18 | 254 | 192 | 29 | 55 | 20 | 6
20 | 20 | 314 | 245 | 32.2 | 60 | 22 | 6
22 | 22 | 380 | 303 | 35 | 65 | 24 | 6.5
24 | 24 | 452 | 352 | 38.7
27 | 27 | 573 | 459 | 43
30 | 30 | 707 | 560 | 49.4
autre, préciser ici

## bd
| fm,k | ft,0,k | ft,90,k | fc,0,k | fc,90,k | fv,k | E0,moy | E0,0.5 | E90,moy | Gmoy | rk | rmoy | Essence |  |  | gM
| MPa | MPa | MPa | MPa | MPa | MPa | Gpa | Gpa | Gpa | Gpa | kg/m3 | kg/m3 | R/F | C/GL/D | BM/BLC
0 | 1 | 2 | 3 | 4 | 5 | 6 | 7 | 8 | 9 | 10 | 11 | 12 | 13 | 14 | 15 | 16 | 17 | 18 | 19 | 20 | 21 | 22 | 23 | 24 | 25
C14 | 14 | 8 | 0.4 | 16 | 2 | 3 | 7 | 4.7 | 0.23 | 0.44 | 290 | 350 | R | C | BM | 1.3
C16 | 16 | 10 | 0.4 | 17 | 2.2 | 3.2 | 8 | 5.4 | 0.27 | 0.5 | 310 | 370 | R | C | BM | 1.3
C18 | 18 | 11 | 0.4 | 18 | 2.2 | 3.4 | 9 | 6 | 0.3 | 0.56 | 320 | 380 | R | C | BM | 1.3
C20 | 20 | 12 | 0.4 | 19 | 2.3 | 3.6 | 9.5 | 6.4 | 0.32 | 0.59 | 330 | 390 | R | C | BM | 1.3
C22 | 22 | 13 | 0.4 | 20 | 2.4 | 3.8 | 10 | 6.7 | 0.33 | 0.63 | 340 | 410 | R | C | BM | 1.3
C24 | 24 | 14 | 0.4 | 21 | 2.5 | 4 | 11 | 7.4 | 0.37 | 0.69 | 350 | 420 | R | C | BM | 1.3
C27 | 27 | 16 | 0.4 | 22 | 2.6 | 4 | 11.5 | 7.7 | 0.38 | 0.72 | 370 | 450 | R | C | BM | 1.3
C30 | 30 | 18 | 0.4 | 23 | 2.7 | 4 | 12 | 8 | 0.4 | 0.75 | 380 | 460 | R | C | BM | 1.3
C35 | 35 | 21 | 0.4 | 25 | 2.8 | 4 | 13 | 8.7 | 0.43 | 0.81 | 400 | 480 | R | C | BM | 1.3
C40 | 40 | 24 | 0.4 | 26 | 2.9 | 4 | 14 | 9.4 | 0.47 | 0.88 | 420 | 500 | R | C | BM | 1.3
C45 | 45 | 27 | 0.4 | 27 | 3.1 | 4 | 15 | 10 | 0.5 | 0.94 | 440 | 520 | R | C | BM | 1.3
C50 | 50 | 30 | 0.4 | 29 | 3.2 | 4 | 16 | 10.7 | 0.53 | 1 | 460 | 550 | R | C | BM | 1.3
GL24h | 24 | 16.5 | 0.4 | 24 | 2.7 | 2.7 | 11.6 | 9.4 | 0.39 | 0.75 | 380 | 440 | R | GL | BLC | 1.25
GL28h | 28 | 19.5 | 0.45 | 26.5 | 3 | 3.2 | 12.6 | 10.2 | 0.42 | 0.78 | 410 | 480 | R | GL | BLC | 1.25
GL32h | 32 | 22.5 | 0.5 | 29 | 3.3 | 3.8 | 13.7 | 11.1 | 0.46 | 0.85 | 430 | 520 | R | GL | BLC | 1.25
GL36h | 36 | 26 | 0.6 | 31 | 3.6 | 4.3 | 14.7 | 11.9 | 0.49 | 0.91 | 450 | 560 | R | GL | BLC | 1.25
GL24c | 24 | 14 | 0.35 | 21 | 2.4 | 2.2 | 11.6 | 9.4 | 0.32 | 0.59 | 350 | 420 | R | GL | BLC | 1.25
GL28c | 28 | 16.5 | 0.4 | 24 | 2.7 | 2.7 | 12.6 | 10.2 | 0.39 | 0.72 | 380 | 460 | R | GL | BLC | 1.25
GL32c | 32 | 19.5 | 0.45 | 26.5 | 3 | 3.2 | 13.7 | 11.1 | 0.42 | 0.78 | 410 | 500 | R | GL | BLC | 1.25
GL36c | 36 | 22.5 | 0.5 | 29 | 3.3 | 3.8 | 14.7 | 11.9 | 0.46 | 0.85 | 430 | 540 | R | GL | BLC | 1.25
D18 | 18 | 11 | 0.6 | 18 | 7.5 | 3.4 | 9.5 | 8 | 0.63 | 0.59 | 475 | 570 | F | D | BM | 1.3
D24 | 24 | 14 | 0.6 | 21 | 7.8 | 4 | 10 | 8.5 | 0.67 | 0.62 | 485 | 580 | F | D | BM | 1.3
D30 | 30 | 18 | 0.6 | 23 | 8 | 4 | 11 | 9.2 | 0.64 | 0.6 | 530 | 640 | F | D | BM | 1.3
D35 | 35 | 21 | 0.6 | 25 | 8.1 | 4 | 12 | 10.1 | 0.69 | 0.65 | 560 | 670 | F | D | BM | 1.3
D40 | 40 | 24 | 0.6 | 26 | 8.3 | 4 | 13 | 10.9 | 0.75 | 0.7 | 590 | 700 | F | D | BM | 1.3
D50 | 50 | 30 | 0.6 | 29 | 9.3 | 4 | 14 | 11.8 | 0.93 | 0.88 | 650 | 780 | F | D | BM | 1.3
D60 | 60 | 36 | 0.6 | 32 | 10.5 | 4.5 | 17 | 14.3 | 1.13 | 1.06 | 700 | 840 | F | D | BM | 1.3
D70 | 70 | 42 | 0.6 | 34 | 13.5 | 5 | 20 | 16.8 | 1.33 | 1.25 | 900 | 1080 | F | D | BM | 1.3
Charge d'exploitation |  | Y0 | Y1 | Y2
A : logement | 1.5 | 0.7 | 0.5 | 0.3
A : logement, escalier | 2.5 | 0.7 | 0.5 | 0.3
A : logement, balcon | 3.5 | 0.7 | 0.5 | 0.3
B : bureaux | 2.5 | 0.7 | 0.5 | 0.3
C1 : Espaces publics équipés de tables… | 2.5 | 0.7 | 0.7 | 0.6
C2 : Espaces publics équipés de sièges fixes | 4 | 0.7 | 0.7 | 0.6
C3 : Espaces publics ne présentant pas d’obstacles à la circulation des personnes | 4 | 0.7 | 0.7 | 0.6
C4 : Espaces publics permettant des activités physiques, | 5 | 0.7 | 0.7 | 0.6
C5 : Espaces publics susceptibles d’accueillir des foules importantes | 5 | 0.7 | 0.7 | 0.6
D1 : Commerces de détail | 5 | 0.7 | 0.7 | 0.6
D1 : Commerces, grands magasins | 5 | 0.7 | 0.7 | 0.6
E : stockage : préciser | préciser | 1 | 0.9 | 0.8
H : toitures inaccessibles sauf pour entretien, pente < 15% + étanchéité |  | 0 | 0 | 0
H : toitures inaccessibles sauf pour entretien, sans étanchéité ou pente > 15 % |  | 0 | 0 | 0
K :

## caract k, d
15
Valeurs caractéristiques et de calcul du bois GL28h
gM | fm,k | ft,0,k | ft,90,k | fc,0,k | fc,90,k | fv,k
1.25 | 28 | 19.5 | 0.45 | 26.5 | 3 | 3.2 |  |  | E0,moy | 12.6 | GPa | [5 empty] | #VALUE!
kmod | fm,d | ft,0,d | ft,90,d | fc,0,d | fc,90,d | fv,d |  |  | E0,0.5 | 10.2 | GPa
0.6 | 13.44 | 9.36 | 0.216 | 12.72 | 1.44 | 1.536 | MPa |  | rk | 410 | kg/m3
0.8 | 17.92 | 12.48 | 0.288 | 16.96 | 1.92 | 2.048 | MPa |  | rmoy | 480 | kg/m3
0.9 | 20.16 | 14.04 | 0.324 | 19.08 | 2.16 | 2.304 | MPa
1.1 | 24.64 | 17.16 | 0.396 | 23.32 | 2.64 | 2.816 | MPa
RETOUR AU MENU PRINCIPAL
0 | 1 | 2 | 3 | 4 | 5 | 6 | 7 |  | 8 | 9 | 10 | 11 | 12 | 13 | 14 | 15
GL28h | 28 | 19.5 | 0.45 | 26.5 | 3 | 3.2 | 12.6 | 10.2 | 10.2 | 0.42 | 0.78 | 410 | 480 | R | GL | BLC

## Feu
Flexion simple : vérification au feu
| Calcul ELU |  |  | Calcul ELU Feu | [5 empty] | -22.5 | -110
|  |  |  | Nombre de parois attaquées par le feu | [5 empty] | 22.5 | -110
Choix du bois |  | 6 |  |  | Parois latérales |  | 2 |  |  | 22.5 | 110
[5 empty] | Parois basse et haute |  | 2 |  |  | -22.5 | 110
largeur initiale | binit | 45 | mm |  | bfi | section entièrment brulée | mm |  |  | -22.5 | -110
hauteur initiale | hinit | 220 | mm |  | hfi | 134 | mm
moment de flexion | Md | 3.875 | kN.m |  | Md,fi | 13.9 | kN.m
[10 empty] | #VALUE! | -67
durée d'exposition au feu |  |  |  |  | t | 45 | min |  |  | #VALUE! | -67
Coefficient modificatif | kmod | 0.7 |  |  | kmod,fi | 1 |  |  |  | #VALUE! | 67
Coefficient de dispersion | gM | 1.3 |  |  | gM,fi | 1 |  |  |  | #VALUE! | 67
Résistance de calcul à la flexion | fm,d | 12.9231 | MPa |  | fm,d,fi | 30 | Mpa |  |  | #VALUE! | -67
Contrainte de calcul en flexion | sm,d | 10.6749 | MPa |  | sm,d,fi | #VALUE! | MPa
Choix du mode de calcul |  | 1
Longueur de déversement | lef | 4940
Contrainte critique de déversement | sm,crit | 10.7548 |  |  | sm,crit | #VALUE!
Elancement critique de déversement | lrel | 1.4938 |  |  | lrel | #VALUE!
Coefficient critique de déversement | kcrit | 0.44812 |  |  | kcrit | #VALUE! |  |  |  | avec déversement
Taux de travail | Y = | 184.3% |  |  | Y = | #VALUE! |  |  |  | sans déversement
1
|  |  |  | calculs | bn | 0.8 |  |  |  | 2
[5 empty] | d0 | 7 | mm
[5 empty] | k0 | 1
RETOUR MENU |  |  |  |  | dchar,n | 43 | mm
[5 empty] | kfi | 1.25
[8 empty] | 1 | fm,k | C24
Calcul des moments | [7 empty] | 2 | ft,0,k | 24
| L | 4.6 | m |  |  | 4.6 | m | 3 | ft,90,k | 14
[8 empty] | 4 | fc,0,k | 0.4
| pG | 246.48 | daN/m |  |  | 246.48 | daN/m | 5 | fc,90,k | 21
| pQ | 555 | daN/m |  |  | 555 | daN/m | 6 | fv,k | 2.5
| Coef ELU |  |  |  | Coef ELU fi |  |  | 7 | E0,moy | 4
|  | 1.35 |  |  |  | 1 |  | 8 | E0,0.5 | 11
|  | 1.5 |  |  |  | 0.5 |  | 9 | E90,moy | 7.4
[8 empty] | 10 | Gmoy | 0.37
| pu | 1165.248 | daN/m |  | pu fi | 523.98 | daN/m | 11 | rk | 0.69
[8 empty] | 12 | rmoy | 350
| Md | 30.8208 | kN.m |  | Md fi | 13.8593 | kN.m | 13 | Essence | 420
[8 empty] | 14 | 0 | R
| Lef | 4580 | mm |  |  |  |  | 15 | 0 | C
[8 empty] | 16 | gM | BM

## 5-1
MUR : |  | VERIFICATIONS DES MURS OB AVEC VOILE TRAVAILLANT | [12 empty] | pointe 51x2.1 |  | 0.28 | VALEUR EC5 | rapport ec5/ad 1.17
A - CHOIX REGLEMENT | Nota | [8 empty] | CB71 genre 2 | 2 |  |  |  | agrafe50 |  | 0.38 | ad x 1,17
B - DONNEES GEOMETRIQUES | (entrée données cellules bleu) | [8 empty] | EC5
HAUTEUR MUR | 2.5 | m | [18 empty] | 1
LARGEUR PANNEAU VOILE TRAVAILLANT (b0) | 1.2 | m | [6 empty] | vent | 7.7 | 6 |  |  |  | 3 | [5 empty] | 1
CHARGE VERTICALE G | 0.5 | kN/m | [6 empty] | permanent | 0.45 | 0.5 |  |  | 15 | fixations osb/structure |  | entraxe | résistance |  |  | nb voiles travaillants osb 9
CHARGEMENT HORIZONTAL VENT W-V (en tête de mur) | 4 | kN | [11 empty] | 0.28 | pointe 45x2.1 entraxe 5cm | 0.28 | 5 | 0.28 |  |  | 1 Face | 1
[9 empty] | vent | 6 |  |  |  |  | pointe 45x2.1 entraxe 10cm | 0.28 | 10 | 0.28 |  |  | 2 Faces (plaques OSB identiques) | 2
RETOUR AU MENU COACH FUTE | [8 empty] | permanent | 0.5 |  |  |  |  | pointe 45x2.1 entraxe 15cm | 0.28 | 15 | 0.28 |  |  | 2 Faces (plaques OSB différentes) | 1.5
[15 empty] | agrafe 50 entraxe 5cm | 0.38 | 5 | 0.38
COMPOSITION DU MUR | TOTAL (m) | L1 (m) | L2 (m) | L3 (m) | L4 (m) | L5 (m) | L6 (m) | L7 (m) |  | cb71 (genre2) | ec5 | valeur vérif |  |  | agrafe 50 entraxe 10cm | 0.38 | 10 | 0.38
Dimension | 4.4 | 1.2 | 1.2 | 1 | 1 | 0 | 0 | 0 | pointes 51x2.1 | 0.42 | 0.28 | 0.28 | rapport ec5/cbG1 1.17(calcul) |  | agrafe 50 entraxe 15cm | 0.38 | 15 | 0.38
Chargement horizontal max de vent par longueur Li | 6 | 1.6364 | 1.6364 | 1.3636 | 1.3636 | 0 | 0 | 0 | agrafes50 | 0.56 | 0.38 | 0.38 | rapport ec5/cbG1 1.17(calcul)
C - VERIFICATIONS COUTURES HORIZONTALES ET VERTICALES DU VOILE TRAVAILLANT | [8 empty] | equerre simpson | 13.72 | 10.2 | 10.2 | rapport ec5/cbG1 1.3 (forfait) |  | 0.9 | Coef pour panneau < 120, appliqué à lensemble des panneaux (interprétation tastet lafourcade)
NB DE VOILE TRAVAILLANT | [8 empty] | spit fix + d20 | 1.943 | 1.44 | 1.44 | rapport ec5/cbG1 1.3 (forfait)
TYPE DE FIXATION VOILE TRAVAILLANT / OSSATURE | [8 empty] | spit fix + d30 | 4.795 | 3.56 | 3.56 | rapport ec5/cbG1 1.3 (forfait)
| TOTAL | L1 | L2 | L3 | L4 | L5 | L6 | L7 | vis 6x80 enfoncement 40 | 1.26 | 1.5 | 1.5 | 3.17 kN Valeur EC5, avec 7 vis sollicitées au max, valeur ramenée à 1,5 | [8 empty] | ne modifier que les valeurs vertes
Nb de plaque |  | 1 | 1 | 0 | 0 | 0 | 0 | 0 | [6 empty] | 7 | 0 | 0
solde si > 0.4 |  | 0 | 0 | 1 | 1 | 0 | 0 | 0 | [6 empty] | fixations osb/lisse |  | entraxe
résistance horizontale des plaques de 120 |  | 1.9354 | 1.9354 | 0 | 0 | 0 | 0 | 0 | [6 empty] | 1rang agrafes 50 entraxe 50 | 1 | 0.05
résistance horizontale du solde des plaques de 120 |  | 0 | 0 | 1.4933 | 1.4933 | 0 | 0 | 0 | [6 empty] | 2rangs agrafes 50 entraxe 50 | 2 | 0.05
effort sur couture verticale des plaques de 120 |  | 3.4091 | 3.4091 | 3.4091 | 3.4091 | 0 | 0 | 0 | [6 empty] | 1rang agrafes 50 entraxe 100 | 1 | 0.1
effort sur couture verticale des plaques du solde |  | 0 | 0 | 3.4091 | 3.4091 | 0 | 0 | 0 | [6 empty] | 2rangs agrafes 50 entraxe 100 | 2 | 0.1
résistance attendue dans la couture verticale |  | 4.6667 | 4.6667 | 4.6667 | 4.6667 | 4.6667 | 4.6667 | 4.6667 | [6 empty] | 1rang agrafes 50 entraxe 150 | 1 | 0.15
Taux de travail couture verticale |  | 0.73052 | 0.73052 | 0.73052 | 0.73052 | 0 | 0 | 0 | [6 empty] | 2rangs agrafes 50 entraxe 150 | 2 | 0.15
RESISTANCE COUTURE HORIZONTALE en kN | 7.4547 | 1.9354 | 1.9354 | 1.792 | 1.792 | 0 | 0 | 0 | [6 empty] | néant | 0 | 0
TAUX DE TRAVAIL COUTURE HORIZONTALE | 80.49%
TAUX DE TRAVAIL COUTURE VERTICALE | 73.05%
RENFORT PAR EQUERRE
D- VERIFICATIONS LIAISON MUR / LISSE BASSE
TYPE DE FIXATION VOILE TRAVAILLANT / LISSE BASSE
TYPE DE FIXATION MUR / LISSE BASSE
| TOTAL | L1 | L2 | L3 | L4 | L5 | L6 | L7
Moment à reprendre en kN.m | 13.78 | 3.7309 | 3.7309 | 3.1591 | 3.1591 | 0 | 0 | 0 | [6 empty] | 2 | 0.6
moment repris par les agrafes |  | 0 | 0 | 0 | 0 | 0 | 0 | 0 | [6 empty] | fixation mur / lisse |  |  | entraxe |  |  |  | vis 6*80 enfoncement 40
moment repris par les vis |  | 4.5 | 4.5 | 3 | 3 | 0 | 0 | 0
Moment repris en kN.m | 27.24 | 16.74 | 4.5 | 3 | 3 | 0 | 0 | 0 | [6 empty] | 2 vis à chaque montant entraxe 400 |  |  | 0.4 |  |  |  | ELU | 1.5 | 3.17 kN Valeur EC5 avec 7 vis sollicitées au max
TAUX DE TRAVAIL COUTURE HORIZONTALE | 50.59% | [13 empty] | 2 vis à chaque montant entraxe 600 |  |  | 0.6 |  |  |  |  | 1.5
[15 empty] | néant |  | 0 | 0
E- VERIFICATIONS LISSE BASSE / DALLE BETON ou PLANCHER BOIS
MUR SUR DALLE ou MUR SUR PLANCHER BOIS
CHOIX 1 : MUR SUR DALLE BETON | [21 empty] | simpson
CHOIX 2 : MUR SUR PLANCHER BOIS | [21 empty] | ELU | 10.2 | valeur ad fois 1.5
| TOTAL | L1 | L2 | L3 | L4 | L5 | L6 | L7 | [14 empty] | 10.2
Moment à reprendre en kN.m | 13.78 | 3.7309 | 3.7309 | 3.1591 | 3.1591 | 0 | 0 | 0 | Résistance de calcul Rd | kN |  |  |  |  | 0
moment repris par cheville béton |  | 1.728 | 1.728 | 1.44 | 1.44 | 0 | 0 | 0
moment repris par les vis bois |  | 5.6 | 5.6 | 3.75 | 3.75 | 0 | 0 | 0 | [6 empty] | Fixation lisse / béton |  | r | entraxe |  |  |  |  | spit fix +d30 | spitfix + d20
moment repris par les renforts d'équerres |  | 12.24 | 0 | 0 | 0 | 0 | 0 | 0 | [6 empty] | Néant (ou plancher bois) |  | 0 | 0
Moment repris en kN.m | 30.94 | 17.84 | 5.6 | 3.75 | 3.75 | 0 | 0 | 0 | pointes 51x2.1 | 0.28 |  |  |  | 5 | Spitfix M8 + d30 entraxe 1m |  | 3.56 | 1 |  |  |  | ELU | 3.56 | 1.44 | valeur ad fois 1.5
TAUX DE TRAVAIL COUTURE HORIZONTALE | 44.54% | [7 empty] | agrafes50 | 0.38 |  |  |  | 1 | Spitfix M8 + d30 entraxe 50cm |  | 3.56 | 0.5 |  |  |  |  | 3.56 | 1.44
[9 empty] | equerre simpson | 10.2 |  |  |  | 1.44 | Spitfix M8 + d30 entraxe 30cm |  | 3.56 | 0.3
[9 empty] | spit fix M8 + d20 | 1.44 |  |  |  |  | Spitfix M8 + d20 entraxe 1m |  | 1.44 | 1
[9 empty] | spit fix M8 + d30 | 3.56 |  |  |  |  | Spitfix M8 + d20 entraxe 50cm |  | 1.44 | 0.5
[9 empty] | vis 6x80 enfoncement 40 | 1.5 |  |  |  |  | Spitfix M8 + d20 entraxe 30cm |  | 1.44 | 0.3
[9 empty] | vis 6x80 enfoncement 40 | 1.5 |  |  |  |  | néant |  | 0 | 0
[14 empty] | 2 | fixation mur / lisse |  |  | entraxe
[14 empty] | 0.4 | Néant (ou dalle béton) |  |  | 0
[14 empty] | 1.5 | 2 vis à chaque montant entraxe 400 |  |  | 0.4
[15 empty] | 2 vis à chaque montant entraxe 600 |  |  | 0.6
[15 empty] | néant |  | 0 | 0
1
[15 empty] | Mur sur plancher bois | 1
[15 empty] | Mur sur dalle béton | 2
[17 empty] | 1 | 2 | 2 | 2 | 2 | 2 | 2
[17 empty] | 1 | 2 | 3 | 4 | 5 | 6 | 7
[17 empty] | Equerre | Equerre | Equerre | Equerre | Equerre | Equerre | Equerre
[17 empty] | Néant | Néant | Néant | Néant | Néant | Néant | Néant
[17 empty] | 10.2 | 10.2 | 10.2 | 10.2 | 10.2 | 10.2 | 10.2
|  |  | 1 | 1
|  |  | 2 | 1.25
|  |  | 3 | 1.5556
|  |  | 4 | 1.875
|  |  | 5 | 2.2
|  |  | 6 | 2.5278
|  |  | 7 | 2.8571
|  |  | 8 | 3.1875
|  |  | 9 | 3.5185
|  |  | 10 | 3.85
|  |  | 11 | 4.1818
|  |  | 12 | 4.5139
|  |  | 13 | 4.8462
|  |  | 14 | 5.1786
|  |  | 15 | 5.5111
|  |  | 16 | 5.8438
|  |  | 17 | 6.1765
|  |  | 18 | 6.5093
|  |  | 19 | 6.8421
|  |  | 20 | 7.175
|  |  | 21 | 7.5079
|  |  | 22 | 7.8409
|  |  | 23 | 8.1739
|  |  | 24 | 8.5069
|  |  | 25 | 8.8369
|  |  | 26 | 9.1669
|  |  | 27 | 9.4969
|  |  | 28 | 9.8269
|  |  | 29 | 10.1569
|  |  | 30 | 10.4869
|  |  | 31 | 10.8169
|  |  | 32 | 11.1469
|  |  | 33 | 11.4769
|  |  | 34 | 11.8069
|  |  | 35 | 12.1369
|  |  | 36 | 12.4669
|  |  | 37 | 12.7969
|  |  | 38 | 13.1269
|  |  | 39 | 13.4569
|  |  | 40 | 13.7869
|  |  | 41 | 14.1169
|  |  | 42 | 14.4469
|  |  | 43 | 14.7769
|  |  | 44 | 15.1069
|  |  | 45 | 15.4369
|  |  | 46 | 15.7669
|  |  | 47 | 16.0969
|  |  | 48 | 16.4269
|  |  | 49 | 16.7569
|  |  | 50 | 17.0869
|  |  | 51 | 17.4169
|  |  | 52 | 17.7469
|  |  | 53 | 18.0769
|  |  | 54 | 18.4069
|  |  | 55 | 18.7369
|  |  | 56 | 19.0669
|  |  | 57 | 19.3969
|  |  | 58 | 19.7269
|  |  | 59 | 20.0569
|  |  | 60 | 20.3869
|  |  | 61 | 20.7169
|  |  | 62 | 21.0469
|  |  | 63 | 21.3769
|  |  | 64 | 21.7069
|  |  | 65 | 22.0369
|  |  | 66 | 22.3669
|  |  | 67 | 22.6969
|  |  | 68 | 23.0269
|  |  | 69 | 23.3569
|  |  | 70 | 23.6869
|  |  | 71 | 24.0169
|  |  | 72 | 24.3469
|  |  | 73 | 24.6769
|  |  | 74 | 25.0069
|  |  | 75 | 25.3369
|  |  | 76 | 25.6669
|  |  | 77 | 25.9969
|  |  | 78 | 26.3269
|  |  | 79 | 26.6569
|  |  | 80 | 26.9869
|  |  | 81 | 27.3169
|  |  | 82 | 27.6469
|  |  | 83 | 27.9769
|  |  | 84 | 28.3069
|  |  | 85 | 28.6369
|  |  | 86 | 28.9669
|  |  | 87 | 29.2969
|  |  | 88 | 29.6269
|  |  | 89 | 29.9569
|  |  | 90 | 30.2869
|  |  | 91 | 30.6169
|  |  | 92 | 30.9469
|  |  | 93 | 31.2769
|  |  | 94 | 31.6069
|  |  | 95 | 31.9369
|  |  | 96 | 32.2669
|  |  | 97 | 32.5969
|  |  | 98 | 32.9269
|  |  | 99 | 33.2569
|  |  | 100 | 33.5869
|  |  | 101 | 33.9169
|  |  | 102 | 34.2469
|  |  | 103 | 34.5769
|  |  | 104 | 34.9069
|  |  | 105 | 35.2369
|  |  | 106 | 35.5669
|  |  | 107 | 35.8969
|  |  | 108 | 36.2269
|  |  | 109 | 36.5569
|  |  | 110 | 36.8869
|  |  | 111 | 37.2169
|  |  | 112 | 37.5469
|  |  | 113 | 37.8769
|  |  | 114 | 38.2069
|  |  | 115 | 38.5369
|  |  | 116 | 38.8669
|  |  | 117 | 39.1969
|  |  | 118 | 39.5269
|  |  | 119 | 39.8569
|  |  | 120 | 40.1869
|  |  | 121 | 40.5169
|  |  | 122 | 40.8469
|  |  | 123 | 41.1769
|  |  | 124 | 41.5069
|  |  | 125 | 41.8369
|  |  | 126 | 42.1669
|  |  | 127 | 42.4969
|  |  | 128 | 42.8269
|  |  | 129 | 43.1569
|  |  | 130 | 43.4869
|  |  | 131 | 43.8169
|  |  | 132 | 44.1469
|  |  | 133 | 44.4769
|  |  | 134 | 44.8069
|  |  | 135 | 45.1369
|  |  | 136 | 45.4669
|  |  | 137 | 45.7969
|  |  | 138 | 46.1269
|  |  | 139 | 46.4569
|  |  | 140 | 46.7869
|  |  | 141 | 47.1169
|  |  | 142 | 47.4469
Note on A30: Renfort par équerres traversantes disposées à chaque côté de la menuiserie
Note on B1: Référence du mur
Note on B2: EC5 ► G + 1,5W CB71 ► 0.9G + 1,1 Ve (genre 2)

## 5-2
PANNE : |  | panne courante | [5 empty] | VERIFICATIONS DES PANNES EC5 | [41 empty] | poids propre | 0.068 | 0.063899 | 0.023257 |  |  | calcul de kcrit |  |  |  | calcul de kcy
G | 1 | kN/m |  | CONTRAINTES | [8 empty] | FLEXION axe fort |  |  | FLEXION axe faible |  |  | Compression | [16 empty] | flexion | [10 empty] | angle | 0.34907 |  | G | 1 | 1 | 0 |  |  | lef | 5200 |  |  | axe fort | axe faible
Si | 1 | kN/m | [10 empty] | p | MF | sm | p | MF | sm | N | sc | %Travail | [5 empty] | eqA | eqB | eqC | eqD | comp(²) | A | B | comp | fcod | Axe fort | axe faible | fmd axe faible | fmd axe fort | kcrit | kmod | kh de h | kh de b | kcy |  |  | cos | 0.93969 |  | G avec pp | 1.068 | 1.068 | 0 |  |  | E00.5 | 6000 |  | lf | 6000 | 6000
Sii | 0 | kN/m |  | C1 | 1.35 | G | [6 empty] | 1.4418 | 6.4881 | 9.7322 | 0 | 0 | 0 | 0 | 0 | 95.85% |  | 0.95847 | 0 | 0.95847 |  | 0.95847 | 0.95847 | 0.95847 | 0.95847 | 0 | 0.67093 | 0.95847 | 0 | 0.60162 | 0.95847 | 0 | 11.1692 | 10.1538 | 1 | 0.6 | 1 | 1.1 | 0.065175 |  |  | sin | 0.34202 |  | S1 | 1 | 1 | 0 |  |  | sigma crit | 45 |  | I | 66666666.6667 | 16666666.6667
Sa | 0 | kN/m | ► | C2 | 1.35 | G | + | 1.5 | Si |  |  |  | 2.9418 | 13.2381 | 19.8572 | 0 | 0 | 0 | 0 | 0 | 146.7% |  | 1.4667 | 0 | 1.4667 |  | 1.4667 | 1.4667 | 2.1513 | 1.4667 | 0 | 1.0267 | 1.4667 | 0 | 0.80216 | 1.4667 | 0 | 14.8923 | 13.5385 | 1 | 0.8 | 1 | 1.1 | 0.065175 | [5 empty] | S2 | 0 | 0 | 0 |  |  | fmk | 22 |  | s | 20000 | 20000
WLP+ | 0 | kN/m |  | C3 | 1 | G | + | 1.5 | Sa |  |  |  | 1.068 | 4.806 | 7.209 | 0 | 0 | 0 | 0 | 0 | 38.73% |  | 0.38726 | 0 | 0.38726 |  | 0.38726 | 0.38726 | 0.38726 | 0.38726 | 0 | 0.27108 | 0.38726 | 0 | 1.103 | 0.38726 | 0 | 20.4769 | 18.6154 | 1 | 1.1 | 1 | 1.1 | 0.065175 | [5 empty] | Sa | 0 | 0 | 0 |  |  | lambda rel | 0.69921 |  | i | 57.735 | 28.8675
WLP- | 0 | kN/m |  | C4 | 1.35 | G | + | 1.5 | WLP+ |  |  |  | 1.4418 | 6.4881 | 9.7322 | 0 | 0 | 0 | 0 | 0 | 63.9% |  | 0.63898 | 0 | 0.63898 |  | 0.63898 | 0.63898 | 0.63898 | 0.63898 | 0 | 0.44729 | 0.63898 | 0 | 0.90243 | 0.63898 | 0 | 16.7538 | 15.2308 | 1 | 0.9 | 1 | 1.1 | 0.065175 | [5 empty] | WLP+ | 0 | 0 | 0 | 0 |  | kcrit | 1 |  | lambda | 103.923 | 207.8461 | 207.8461
WP- | 0 | kN/m |  | C5 | 1.35 | G | + | 1.5 | Sii | + | 0.9 | WLP+ | 1.4418 | 6.4881 | 9.7322 | 0 | 0 | 0 | 0 | 0 | 63.9% |  | 0.63898 | 0 | 0.63898 |  | 0.63898 | 0.63898 | 0.63898 | 0.63898 | 0 | 0.44729 | 0.63898 | 0 | 0.90243 | 0.63898 | 0 | 16.7538 | 15.2308 | 1 | 0.9 | 1 | 1.1 | 0.065175 | [5 empty] | WLP- | 0 | 0 | 0 | 0 |  |  |  |  | E00.5 | 6000 | 6000
|  |  |  | C6 | 1.35 | G | + | 0.75 | Si | + | 0.9 | WLP+ | 2.1918 | 9.8631 | 14.7947 | 0 | 0 | 0 | 0 | 0 | 0% |  | 0 | 0 | 0.97137 | SO | 0.97137 | 0.97137 | 0.97137 | 0.97137 | 0 | 0.67996 | 0.97137 | 0 | 0.90243 | 0.97137 | 0 | 16.7538 | 15.2308 | 1 | 0.9 | 1 | 1.1 | 0.065175 | [5 empty] | WP+ | 0 | 0 | 0 | [5 empty] | fcok | 20 | 20
a toiture | 20 | degrés | [29 empty] | 0 | 0 | 0 | 0.90243 | 0 | 0 | 16.7538 | 15.2308 | 1 | 0.9 | 1 | 1.1 | 0.065175 | [5 empty] | WP- | 0 | 0 | 0 | [5 empty] | lambda rel | 1.9099 | 3.8197 | 3.8197
b | 100 | mm |  | C7 | 1 | G | + | 1.5 | WLP- |  |  |  | 1.068 | 4.806 | 7.209 | 0 | 0 | 0 | 0 | 0 | 47.33% | 0 | 0.47332 | 0 | 0.47332 |  | 0.47332 | 0.47332 | 0.47332 | 0.47332 | 0 | 0.33132 | 0.47332 | 0 | 0.90243 | 0.47332 | 0 | 16.7538 | 15.2308 | 1 | 0.9 | 1 | 1.1 | 0.065175 | [14 empty] | béta | 0.2 | 0.2
h | 200 | mm |  | C8 | 1 | G | + | 1.5 | WP- |  |  |  | 1.068 | 4.806 | 7.209 | 0 | 0 | 0 | 0 | 0 | 47.33% | 0 | 0.47332 | 0 | 0.47332 |  | 0.47332 | 0.47332 | 0.47332 | 0.47332 | 0 | 0.33132 | 0.47332 | 0 | 0.90243 | 0.47332 | 0 | 16.7538 | 15.2308 | 1 | 0.9 | 1 | 1.1 | 0.065175 |  | 2 | C18 | 18 | 18 | 8000 | 5400 | 320 | 1.3 | [5 empty] | ky | 2.4848 | 8.1471
portée | 6 | m | [10 empty] | kN/m | kN.m | N/mm² | kN/m | kN.m | N/mm² | kN | N/mm² | [25 empty] | 22 | C22 | 22 | 20 | 9000 | 6000 | 340 | 1.3 | [5 empty] | kcy calculé | 0.24544 | 0.065175
Altitude bâtiment | 900 | m | [29 empty] | 0.33132 | 0.47332 | 0 | 13.8462 | 0.47332 | 0 | 16.7538 | 15.2308 | 1 | 0.9 | 1 | 1.1 |  |  | 20 | C24 | 24 | 21 | 10000 | 7400 | 350 | 1.3 | [5 empty] | kcy retenu | 0.24544 | 0.065175
Classe de service |  |  |  | DEFORMATIONS | [8 empty] | FLEXION axe fort p: FLECHE axe fort; FLEXION axe faible p: FLECHE axe faible | [11 empty] | 0.33132 | 0.47332 | 0 | 13.8462 | 0.47332 | 0 | 16.7538 | 15.2308 | 1 | 0.9 | 1 | 1.1 |  |  | 9000 | C27 | 27 | 22 | 10500 | 8000 | 370 | 1.3 | [5 empty] | kcy mini | 0.065175
Pose | [12 empty] | p | f inst |  | p | f inst |  |  | f totale | %Travail | [23 empty] | kh de h | 1 | C30 | 30 | 23 | 12000 | 8000 | 380 | 1.3
Catégorie Bois |  |  |  | C1 |  |  |  | 1 | Si |  |  |  | 1 | 28.125 |  | 0 | 0 |  |  | 28.125 | 146.7% | max contrainte | 1.4667 | [22 empty] | 6000 | GL24 | 24 | 24 | 11600 | 9400 | 440 | 1.25 |  |  |  |  | coef d'élancement pour sollicitations composées |  |  |  | 1
Axe faible |  |  |  | C2 |  |  |  | 1 | W+ |  |  |  | 0 | 0 |  | 0 | 0 |  |  | 0 | 0% | max déformation | 3.4247 | [22 empty] | 340 | GL28 | 28 | 26.5 | 12600 | 10200 | 480 | 1.25
Contreflèche | 0 | mm |  | C3 |  |  |  | 1 | W- |  |  |  | 0 | 0 |  | 0 | 0 |  |  | 0 | 0% | max deformation en mm | 28.125 | [21 empty] | kh de b | 1.1 | GL32 | 32 | 29 | 13700 | 11100 | 520 | 1.25
WP (PAV) | 0 | kN |  | Info | 1 | G | [6 empty] | FLEXION axe fort p: 1.068; FLEXION axe fort MF: 30.0375; FLEXION axe faible p: 0; FLEXION axe faible MF: 0 | [25 empty] | 1.3 | GL36 | 36 | 31 | 14700 | 11900 | 560 | 1.25
WLP Compr. | 0 | kN | [10 empty] | FLEXION axe fort MF: f net,fin; FLEXION axe faible MF: f net,fin
WLP+ sablière | 0 | kN/m |  | C4 | 1.8 | G | + | 1 | Si |  |  |  | 2.9224 | 82.1925 |  | 0 | 0 |  |  | 82.1925 | 342.5% | [24 empty] | 1 | LIBRE | 6 | 6 |  |  |  |  | kh de h |  | kh de b
SECTION NON VERIFIEE | [12 empty] | kN/m | mm |  | kN/m | mm |  |  | mm | [25 empty] | 6 | ENTRETOISE | 3 | 0 |  | kh | (600/h)^0.1 | 1.1161 | 1.1 | 1.1962 | 1.1
ATTENTION Lambda > 180, A EVITER (Ancienne Règle CB71) | [10 empty] | Valeur maximum à reprendre au soulèvement (ancrage) |  | Compression sc: 0 | kN | [24 empty] | 6 | REPRIS FAITIERE | 0 | 0 |  |  | (150/h)^0.2 | 0.94409 | 1 | 1.0845 | 1.0845
[47 empty] | REPRIS SABLIERE | 0 | 0
MENU COACH FUTE | [51 empty] | kdef | kmod G | kmod S | kmod S>500 | kmod W | kmod Sa
[46 empty] | 1 | 1/200 | 200 |  | 2 | Classe service 1 | 0.6 | 0.6 | 0.9 | 0.8 | 0.9 | 1.1
[46 empty] | 200 | 1/250 | 250 |  | 0.8 | Classe service 2 | 0.8 | 0.6 | 0.9 | 0.8 | 0.9 | 1.1
[47 empty] | 1/300 | 300 |  |  | Classe service 3 | 2 | 0.5 | 0.7 | 0.65 | 0.7 | 0.9
[46 empty] | 3 | 1/150 | 150
[43 empty] | Max |  |  | 250 | 1/200 | 200
[43 empty] | soulèvement |  |  |  | 1/250 | 250
[46 empty] | 2 | DEVERSEE
APLOMB
Note on B2: G sans le poids propre de la panne
Note on B3: Neige 1, neige en plein
Note on B4: Neige 2 répartie par le vent.
Note on B5: Neige accidentelle
Note on B6: Vent long pan (pression sur panne)
Note on B7: Vent long pan (dépression sur panne) Entrer le chargement en négatif et en kN/m
Note on B8: Vent pignon (dépression sur panne) Entrer le chargement en négatif et en kN/m
Note on B19: Si la panne est en laméllé collé (GL), on peut réaliser une contreflèche d'une valeur ≤ au 1/300 de la portée.
Note on B20: Effort de compression PAV (ou pignon sur panne)
Note on B21: Effort de compression sur panne PAV de long pan
Note on E9: Combinaison vérifiée si altitude > 500 m

## 5-3
VERIFICATION EMBREVEMENT AVANT OU ARRIERE
[16 empty] | CB 71 | [8 empty] | EC5
CHOIX TYPE EMBREVEMENT |  |  |  | Données | [10 empty] | cis | comA | comT |  | bi | dr/ar |  |  |  | cis | comp | comp |  | a1 | a2 | a3
QUALITE BOIS |  |  |  | Résultats | [6 empty] | réf | 2 | C18 | 320 | 0.9 | 8.5 | 2.1 | 4.0476 | 8.5 | 4.8243 |  |  | 2 | 2 | 18 | 4.8 | 3.75 | 10.6667 | 15.1999 | 10.6667
ANGLE DE L'ASSEMBLAGE | 30 | en degré | [7 empty] | ad emb bis | 9 | 9 | C22 | 340 | 1.1 | 9 | 2.2 | 4.0909 | 9 | 5.0769 | ad emb bis | 16.7265 | 11.5799 | 2.4 | 20 | 5.1 | 3.9216 | 11.5581 | 16.7265 | 11.5581 | [7 empty] | Surface emb | 2520
CHARGEMENT PERMANENT | 10 | en kN |  | RETOUR MENU COACH FUTE | [5 empty] | ad emb dr/ar | 5.0769 | 5.0769 | C30 | 380 | 1.3 | 10.5 | 2.5 | 4.2 | 10.5 | 5.8333 | ad emb dr/ar | 11.5581 | 8.0017 | 3.4 | 23 | 5.7 | 4.0351 | 13.0773 | 19.1139 | 13.0773 | [7 empty] | contrainte admissible droit,arr, ou bis | 5.0769
CHARGEMENT DE NEIGE | 10 | en kN |  | RETOUR MENU VERIF ASSEMBLAGES | [5 empty] | ad cis | 1.1 | 1.1 | GL24 | 380 | 1.3 | 11.4 | 2.6 | 4.3846 | 11.4 | 6.175 | ad cis | 2.4 | 1.6615 | 3 | 24 | 2.7 | 8.8889 | 8.0748 | 15.7021 | 8.0748 | [7 empty] | contrainte exercée | 6.8732
PROFONDEUR EMBREVEMENT (tv) | 40 | en mm | [7 empty] | ad emb dr/ar |  | 5.0769 | GL28 | 410 | 1.5 | 12.6 | 2.8 | 4.5 | 12.6 | 6.72 |  |  |  | 3.4 | 26.5 | 3 | 8.8333 | 8.9577 | 17.3801 | 8.9577
TALON (lv) | 200 | en mm | [10 empty] | D30 | 530 | 1.3 | 10.1 | 3.5 | 2.8857 | 10.1 | 6.8641 |  |  |  | 2.7 | 23 | 8 | 2.875 | 15.6596 | 20.4335 | 15.6596 | [7 empty] | Surface cis | 12600
EPAISSEUR ARBALETRIER | 63 | en mm | [10 empty] | D35 | 560 | 1.5 | 11 | 3.7 | 2.973 | 11 | 7.3665 |  |  |  | 3.2 | 25 | 8.4 | 2.9762 | 16.7331 | 22.0774 | 16.7331 | [7 empty] | % surface (100cm²=100%, 50cm²=0%) | 1.26
EPAISSEUR ENTRAIT | 63 | en mm | [29 empty] | 1 | Embrèvement avant droit |  |  |  |  | contrainte admissible cis | 1.1
[14 empty] | rd | sin² | cos² | cos | [15 empty] | Embrèvement avant bissectrice |  |  |  |  | contrainte exercée | 1.3746
[12 empty] | angle dr | 30 | 0.5236 | 0.25 | 0.75 | 0.86603 | [15 empty] | Embrèvement arrière |  |  |  |  | lv mini pour 100 cm² | 158.7302
VERIFICATION CB71 |  |  | VERIFICATION EC5 | [8 empty] | angle bi | 15 | 0.2618 | 0.066987 | 0.93301 | [21 empty] | largeur b (arba ou arba + coté) | 63
HUMIDITE DE MISE EN ŒUVRE |  |  | CLASSE DE SERVICE | [8 empty] | angle ar | 30 | 0.5236 | 0.25 | 0.75 | [21 empty] | lv mini | 249.9352
REDUCTION CONTRAINTE ADMISSIBLE |  |  | ALTITUDE
[34 empty] | kmod G | kmod S | kmod S>1000 | kmod Sa
G + N | 20 | kN | 1.35 G + 1.5 S | 28.5 | kN | [6 empty] | 2 | 12.5% | 1.1 |  |  | 2 | avec réduction contrainte Cb71 p50 | [13 empty] | 1 | Classe service 1 ou 2 | 0.6 | 0.9 | 0.8 | 1.1 | surface | 2520
TAUX TRAVAIL EMBREVEMENT | 135.4% |  | TAUX TRAVAIL EMBREVEMENT | 122.4% | [7 empty] | 1 | 15% | 1 |  |  |  | sans réduction contrainte Cb71 p50 | [12 empty] | 0.69231 | 0.9 | Classe service 3 | 0.5 | 0.7 | 0.65 | 0.9 | résistance de calcul emb droit arr | 8.0017
PROFONDEUR MINI EMBREVEMENT (tv) | 54.1526 | mm | PROFONDEUR MINI EMBREVEMENT | 48.961 | mm | [7 empty] | 17.5% | 0.9 | [23 empty] | résistance de calcul emb biss | 11.5799
TAUX TRAVAIL TALON CISAILLEMENT | 125% |  | TAUX TRAVAIL TALON | 117.9% | [8 empty] | 20% | 0.8 | [23 empty] | contrainte exercée emv bis | 6.7339
LONGUEUR MINI TALON (lv) | 249.9352 | mm | LONGUEUR MINI TALON | 235.7895 | mm | [7 empty] | 22.5% | 0.7 | [23 empty] | contrainte exercée autres embr | 9.7943
[13 empty] | 25% | 0.6 | [23 empty] | travail emb av ou ar | 1.224
RENSEIGNEMENTS COMPLEMENTAIRES |  |  | RENSEIGNEMENTS COMPLEMENTAIRES | [9 empty] | 27.5% | 0.5 | [17 empty] | 1 | < 1000 m |  |  |  |  | travail emb bis | 0.58152
Contrainte compression sur embrèvement | 6.8732 | Mpa | Contrainte compression sur embrèvement | 9.7943 | Mpa | [7 empty] | 30% | 0.4 | [18 empty] | > 1000 m |  |  |  |  | tv mini emb bis | 36.4492
Contrainte compression admissible | 5.0769 | Mpa | Résistance de calcul compression | 8.0017 | Mpa | [32 empty] | tv mini emb av ou ar | 48.961
Contrainte de cisaillement | 1.3746 | Mpa | Contrainte de cisaillement | 1.9589 | Mpa
Contrainte cisaillement admissible | 1.1 | Mpa | résistance de calcul cisaillement | 1.6615 | Mpa | [32 empty] | surface cis | 12600
[38 empty] | résistance de calcul cis | 1.6615
[38 empty] | contrainte exercée | 1.9589
[38 empty] | travail cis | 1.1789
[38 empty] | largeur b (arba ou arba + coté) | 63
[38 empty] | lv mini | 235.7895
| 0/90 | #DIV/0!
| radian | #VALUE!
| sin² | #VALUE!
| cos² | #VALUE!
|  |  |  | 18 | 22 | 30 | 24 | 26.5 | 29
|  |  |  | 4.8 | 5.1 | 5.7 | 2.7 | 3 | 3.3
|  |  |  | 3.75 | 4.3137 | 5.2632 | 8.8889 | 8.8333 | 8.7879
0 | 0 | 0 | 1 | 18 | 22 | 30 | 24 | 26.5 | 29
5 | 0.087266 | 0.0075961 | 0.9924 | 17.6317 | 21.4598 | 29.059 | 22.6431 | 25.0117 | 27.3802
10 | 0.17453 | 0.030154 | 0.96985 | 16.6217 | 20.0014 | 26.5828 | 19.388 | 21.4366 | 23.485
15 | 0.2618 | 0.066987 | 0.93301 | 15.1999 | 18.0036 | 23.3358 | 15.7021 | 17.3801 | 19.0578
20 | 0.34907 | 0.11698 | 0.88302 | 13.6189 | 15.8543 | 20.0174 | 12.4816 | 13.8285 | 15.1752
25 | 0.43633 | 0.17861 | 0.82139 | 12.0711 | 13.8204 | 17.0317 | 9.9626 | 11.0459 | 12.129
30 | 0.5236 | 0.25 | 0.75 | 10.6667 | 12.0322 | 14.5223 | 8.0748 | 8.9577 | 9.8406
35 | 0.61087 | 0.32899 | 0.67101 | 9.4502 | 10.5254 | 12.4868 | 6.6753 | 7.4083 | 8.1412
40 | 0.69813 | 0.41318 | 0.58682 | 8.426 | 9.286 | 10.8639 | 5.6345 | 6.2551 | 6.8757
45 | 0.7854 | 0.5 | 0.5 | 7.5789 | 8.2804 | 9.5798 | 4.8539 | 5.3898 | 5.9257
50 | 0.87266 | 0.58682 | 0.41318 | 6.8866 | 7.4714 | 8.5672 | 4.2633 | 4.7349 | 5.2064
55 | 0.95993 | 0.67101 | 0.32899 | 6.3263 | 6.8248 | 7.7708 | 3.8134 | 4.2358 | 4.6581
60 | 1.0472 | 0.75 | 0.25 | 5.8776 | 6.3122 | 7.1473 | 3.4699 | 3.8545 | 4.2392
65 | 1.1345 | 0.82139 | 0.17861 | 5.5234 | 5.911 | 6.6641 | 3.2086 | 3.5646 | 3.9206
70 | 1.2217 | 0.88302 | 0.11698 | 5.2504 | 5.6035 | 6.2966 | 3.0128 | 3.3472 | 3.6817
75 | 1.309 | 0.93301 | 0.066987 | 5.048 | 5.3767 | 6.027 | 2.8707 | 3.1895 | 3.5083
80 | 1.3963 | 0.96985 | 0.030154 | 4.9085 | 5.2209 | 5.8427 | 2.7742 | 3.0824 | 3.3906
85 | 1.4835 | 0.9924 | 0.0075961 | 4.8269 | 5.1299 | 5.7353 | 2.7183 | 3.0203 | 3.3224
90 | 1.5708 | 1 | 3.7494e-33 | 4.8 | 5.1 | 5.7 | 2.7 | 3 | 3.3
Note on Y5: Vincent TASTET: le mode de calcul se trouve page 92 du cb71
Note on Y8: Vincent TASTET: j'ai choisi le mini entre la contrainte axiale (avec minoration /3 ou /2 selon CB71page 51) et la contrainte calculée à partir de la formule de hankinson
Taux de travail

## 5-4
AIDE AUX CALCULS DES DEFORMATIONS (déplacements verticaux)
DONNEES STRUCTURES BOIS | [16 empty] | MENU PRINCIPAL
CATEGORIE BATIMENT pour Q | [9 empty] | VALEUR DEFORMATIONS |  |  |  | VERTICAL
CLASSE DE SERVICE | [9 empty] | PERMANENT |  |  | G | 0.65 | mm |  |  | données
ALTITUDE |  |  | 1200 | m | [5 empty] | EXPLOITATION |  |  | Q | 1.71 | mm |  |  | résultats
Pour les déplacements verticaux ou ┴ au rampant | [9 empty] | NEIGE |  |  | S |  | mm | [8 empty] | 1 | PAS DE CONTRE FLECHE
TYPE OUVRAGE | [9 empty] | VENT |  |  | W |  | mm | [9 empty] | CONTRE FLECHE DE FABRICATION
PORTEE |  |  | 3.13 | m | [5 empty] | CONTREFLECHE |  |  | CF |  | mm
CONTREFLECHE
DEPLACEMENT VERTICAL
G, Q, S et W | [13 empty] | U inst | l/ | 300 | % | [7 empty] | Type d'ouvrage | Unet,fin | U,inst | U0,max
ELS | INST | 1 | G |  | 1 | Q | [7 empty] | 2.36 | 10.4333 |  | 22.62% | [7 empty] | Consoles et porte à faux | 100 | 150 | 400
|  | 1 | G |  | 1 | S1 | [7 empty] | 0.65 |  |  | 6.23% | [6 empty] | 4 | Toitures non accessibles | 200 | 250 | 400
|  | 1 | G |  | 1 | W | [7 empty] | 0.65 |  |  | 6.23% | [5 empty] | u fin | 250 | Toitures accessibles | 250 | 300 | 400
|  | 1 | G |  | 1 | S1 | + | 0.7 | Q | + | 0.6 | W |  | 1.847 |  |  | 17.7% | [5 empty] | u inst | 300 | Planchers courants | 250 | 300 | 500
[14 empty] | U dif | [8 empty] | u0 | 500 | Structures bois sur matériaux fragiles | 250 | 350 | 600
| DIF | 0.8 | G |  | kdef |  |  | soit | 0.8 |  |  |  |  | 0.52
|  | 0.24 | Q |  | kdef x Y2 |  |  | soit | 0.8 | x | 0.3 |  |  | 0.4104
|  | 0.2 | S1 |  | kdef x Y2 |  |  | soit | 0.8 | x | 0.2 |  |  | 0
[14 empty] | U net fin | l/ | 250 | %
| U fin | 1.8 | G | + | 1.24 | Q | [7 empty] | 3.2904 | 12.52 |  | 26.28%
|  | 1.8 | G | + | 1.2 | S1 | [7 empty] | 1.17 |  |  | 9.345%
|  | 1.8 | G | + | 1 | W | [7 empty] | 1.17 |  |  | 9.345%
|  | 1.8 | G | + | 1.2 | S1 | + | 0.94 | Q | + | 0.6 | W |  | 2.7774 |  |  | 22.18%
[19 empty] | 1 | A Habitations, résidentiels | 0.3 | 0.7
[19 empty] | 0.3 | B Bureaux | 0.3 | 0.7
[20 empty] | C Lieux de réunion | 0.6 | 0.7
[20 empty] | D Commerce | 0.6 | 0.7
[20 empty] | E Stockage | 0.8 | 1
[20 empty] | G Circulation véhicules < 30kN | 0.6 | 0.7
[20 empty] | F Circulation véhicules > à 30kN et > à 160kN | 0.3 | 0.7
[20 empty] | H Toîts | 0 | 0
[19 empty] | 2 | CLASSE 1 | 0.6
[19 empty] | 0.8 | CLASSE 2 | 0.8
[20 empty] | CLASSE 3 | 2
Note on C3: Y2 influence la déformation de longue durée, ce coef varie selon la catégorie de bâtiment.
Note on C4: Kdef, coefficient de déformation différée est fonction de la classe de service. Classe 1 : 0.6 Classe 2 : 0.8 Classe 3 : 2
Note on C5: Y2 influence la déformation de longue durée. Si alt < 1000 m, alors Y2 = 0 Si alt > 1000 m, alors Y2 = 0.2
Note on C7: Le type d'ouvrage influence la flèche limite instantanée et la flèche limite finale. Type d'ouvrage Ufin Uinst U0 consoles l/100 l/150 l/400 toitures non accessibles l/200 l/250 l/400 toitures accessibles l/250 l/300 l/400 planchers courants l/250 l/300 l/500 structures bois sur matériaux fragiles l/250 l/350 l/600
Note on C10: Une contreflèche de fabrication est possible en LC, sa valeur limite est fonction du type d'ouvrage. Type d'ouvrage U0 consoles l/400 toitures non accessibles l/400 toitures accessibles l/400 planchers courants l/500 structures bois sur matériaux fragiles l/600

## 5-5
PANNE : |  | entrer le nom | [5 empty] | VERIFICATIONS DES PANNES CB71 | [18 empty] | 0 | 0 | vent pignon
G | 1 | kN/m |  | CONTRAINTES | [8 empty] | FLEXION axe fort |  |  | FLEXION axe faible |  |  | Compression | [5 empty] | angle | 0 | 1.08 | 0 | permanent
N | 1 | kN/m | [10 empty] | p | MF | sf | p | MF | sf | N | s' | %Travail |  |  |  | cos | 1 | 1 | 0 | neige
VLP | 0 | kN/m | ► | C1 | 1 | G | + | 1 | N |  |  |  | 2.08 | 9.36 | 14.04 | 0 | 0 | 0 | 0 | 0 | 1.5043 |  |  |  | sin | 0 | 0 | 0 | vent LP | 2 | 12.5% | 1.1 | 1.05 | 12.5
VP | 0 | kN/m |  | C2 | 1 | G | + | 1 | VLP |  |  |  | 1.08 | 4.86 | 7.29 | 0 | 0 | 0 | 0 | 0 | 0.78107 |  |  |  | poids propre | 0.08 | 0.08 | 0 | CH compression | 1 | 15% | 1 | 1 | 15
VP (PAV) | 0 | kN |  | C3 | 1 | G | + | 1 | VP |  |  |  | 1.08 | 4.86 | 7.29 | 0 | 0 | 0 | 0 | 0 | 0.78107 | [5 empty] | 0.36 | 0 | CH flexion | 1 | 17.5% | 0.9 | 0.95 | 17.5
Ne/N | 0 |  |  | C4 | 1 | G | + | 0.5 | N | + | 1 | VLP | 1.58 | 7.11 | 10.665 | 0 | 0 | 0 | 0 | 0 | 1.1427 | [8 empty] | 15 | 20% | 0.8 | 0.9 | 20
Ve/V | 0 |  |  | C5 | 1 | G | + | 0.5 | N | + | 1 | VP | 1.58 | 7.11 | 10.665 | 0 | 0 | 0 | 0 | 0 | 1.1427 |  |  | 2 | C18 | 8 | 8.5 | 8000 |  |  | 22.5% | 0.7 | 0.85 | 22.5
a | 0 | degré |  | C6 | 1.1 | G | + | 1.1 | Ne |  |  |  | 1.188 | 5.346 | 8.019 | 0 | 0 | 0 | 0 | 0 | 0.57279 |  |  | 10 | C22 | 10 | 9 | 9000 |  |  | 25% | 0.6 | 0.8 | 25
b | 100 | mm |  | C7 | 1.1 | G | + | 1.1 | VLPe |  |  |  | 1.188 | 5.346 | 8.019 | 0 | 0 | 0 | 0 | 0 | 0.57279 |  |  | 9 | C24 | 11 | 9.5 | 10000 |  |  | 27.5% | 0.5 | 0.75 | 27.5
h | 200 | mm |  | C8 | 1.1 | G | + | 1.1 | Vpe |  |  |  | 1.188 | 5.346 | 8.019 | 0 | 0 | 0 | 0 | 0 | 0.57279 |  |  | 9000 | C27 | 12 | 10 | 10500 |  |  | 30% | 0.4 | 0.7 | 30
portée | 6 | m |  | C9 | 1.1 | G | + | 0.55 | Ne | + | 1.1 | VLPe | 1.188 | 5.346 | 8.019 | 0 | 0 | 0 | 0 | 0 | 0.57279 |  |  | 1.5 | C30 | 13.2 | 10.5 | 12000
H% | 15 |  |  | C10 | 1.1 | G | + | 0.55 | Ne | + | 1.1 | VPe | 1.188 | 5.346 | 8.019 | 0 | 0 | 0 | 0 | 0 | 0.57279 |  |  |  | GL24 | 11.4 | 11.4 | 11600 |  | 2 | 0% | 0
DH% | 0 |  |  | C11 | 0.9 | G | + | 1.1 | VLPe |  |  |  | 0.972 | 4.374 | 6.561 | 0 | 0 | 0 | 0 | 0 | 0.46864 |  |  |  | GL28 | 13.3 | 12.6 | 12600 |  | 5 | 5% | 5
Pose |  |  |  | C11 | 0.9 | G | + | 1.1 | VPe |  |  |  | 0.972 | 4.374 | 6.561 | 0 | 0 | 0 | 0 | 0 | 0.46864 |  |  |  | GL32 | 15.2 | 13.8 | 13700 |  |  | 10% | 10 |  |  | max taux travail
Catégorie | [12 empty] | kN/m | kN.m | N/mm² | kN/m | kN.m | N/mm² | kN | N/mm² |  | Coef fluage | 1.9207 |  | GL36 | 17.1 | 14.8 | 14700 | [6 empty] | 1.5043
Axe faible |  |  |  | coef fluage = |  |  |  | 1.9207 | [21 empty] | K A FORT | 103.8062 | 0.28768
|  |  |  | DEFORMATIONS | [8 empty] | FLECHE axe fort |  |  | FLECHE axe faible | [13 empty] | K A FAIBLE | 207.6125 | 0.071921
flèche admis. | [12 empty] | p |  | f | p |  | f |  | f tot | %Travail |  |  | 1 | LIBRE | 6 | 6 |  |  | mini |  | 0.071921
VLP Compr. | 0 | kN | ► | C1 | 1.9207 | G | + | 1 | N |  |  |  | 3.0744 |  | 86.4675 | 0 |  | 0 |  | 86.4675 | 2.8822 |  |  | 6 | ENTRETOISE | 3 | 0 |  |  | max élancement |  | 207.6125
VLP sablière | 0 | kN/m |  | C2 | 1.9207 | G | + | 1 | VLP |  |  |  | 2.0744 |  | 58.3425 | 0 |  | 0 |  | 58.3425 | 1.9447 | Max effort de |  | 6 | REPRIS FAITIERE | 0 | 0 |  |  | CA | 0.93333 |  |  |  | G+pp | 1.0008
|  |  |  | C3 | 1.9207 | G | + | 1 | VP |  |  |  | 2.0744 |  | 58.3425 | 0 |  | 0 |  | 58.3425 | 1.9447 | compression | 0 |  | REPRIS SABLIERE | 0 | 0 |  |  | CA | 0.93333 |  |  |  | G+pp/G+pp+N | 0.5002
SECTION NON VERIFIEE |  |  |  | C4 | 1.9207 | G | + | 0.5 | N | + | 1 | VLP | 2.5744 |  | 72.405 | 0 |  | 0 |  | 72.405 | 2.4135 | [13 empty] | contrainte | 14.04
|  |  |  | C5 | 1.9207 | G | + | 0.5 | N | + | 1 | VP | 2.5744 |  | 72.405 | 0 |  | 0 |  | 72.405 | 2.4135 | [13 empty] | contrainte G | 7.0228
[13 empty] | kN/m |  | mm | kN/m |  | mm |  | mm |  |  |  | 1 | 1/200 | 200 | [8 empty] | contrainte ad | 10
MENU COACH FUTE | [10 empty] | Valeur maximum à reprendre au soulèvement (ancrage) genre 1 | [8 empty] | 0 | kN |  |  | 200 | 1/300 | 300 | [8 empty] | CA | 0.93333
[24 empty] | 30 | [10 empty] | CH | 1
[24 empty] | 2.8822 | [10 empty] | Cad*CA*CH | 9.3333
[25 empty] | 2 | [9 empty] | 0.2 Cad*CH*CA) | 1.8667
[24 empty] | 1 | DEVERSEE |  |  |  | 0.04
APLOMB
[22 empty] | Max | 0.972 | [8 empty] | 0.5
[22 empty] | soulèvement |  |  | 2.8822 | [6 empty] | 1
1.5
Note on B4: Pour VLP pression sur la panne, signe + dépression, soulévement panne, signe -
Note on B5: Pour VP pression sur la panne, signe + dépression, soulévement panne, signe -
Note on B6: Vent Pignon en kN pour panne de PAV ou panne sollicitée en compression
Note on B20: Effort spécifique de compression lors de VLP.
Note on B21: Effort latéral du Vent Long Pan dans le cas d'une sablière à l'aplomb. Dans le cas des autres pannes, mettre O (zéro) kN

## 5-6
AIDE ETUDE FEU | [5 empty] | MENU
TENUE AU FEU REQUISE | 60 | min | [16 empty] | Résineux massif 0.8 mm/min | 0.8 | 2
NATURE DU BOIS | [18 empty] | Résineux LC 0.7 mm/min | 0.7 | 0.7
HAUTEUR POUTRE | 600 | mm | [16 empty] | Feuillu massif et LC (<490kg/m3) 0.7 mm/min | 0.7
LARGEUR POUTRE | 200 | mm | [16 empty] | Feuillu massif et LC (>490kg/m3) 0.5 mm/min | 0.5
(voir numérotation des faces ci-dessus) |  | Epaisseur protection |  | Temps percement |  | def ep carbo | mm
FACE 1 |  | Z | mm | 0 | min | 49 | mm
FACE 2 |  | Z | mm | 0 | min | 49 | mm
FACE 3 |  | z | mm | 0 | min | 49 | mm
FACE 4 |  | z | mm | 0 | min | 49 | mm
[17 empty] | tenue au feu |  |  | tenue au feu
VITESSE DE CARBONISATION | 0.7 | mm/min | [6 empty] | def | dchar | K0DO | k0 |  | tfi-tper | face | tps perce. | PERCEMENT | choix |  | PERCEMENT
HAUTEUR RESIDUELLE POUTRE | 502 | mm | [6 empty] | 49 | 42 | 7 | 1 | 20 | 60 | 1 | 0 | 0 | 2 | FACE NON EXPOSEE | 0 | 0
LARGEUR RESIDUELLE POUTRE | 102 | mm | [6 empty] | 49 | 42 | 7 | 1 | 20 | 60 | 2 | 0 | 0 | 2 | FACE EXPOSEE DIRECTEMENT | 0 | 20
PERIMETRE RESIDUEL | 1208 | mm | [5 empty] | 1.208 | 49 | 42 | 7 | 1 | 20 | 60 | 3 | 0 | 0 | 2 | FACE PROTEGEE PAR DES PLAQUES DE PLATRE | 0.8 | 20
SECTION RESIDUELLE | 51204 | mm² | [5 empty] | 0.051204 | 49 | 42 | 7 | 1 | 20 | 60 | 4 | 0 | 0 | 2 | FACE PROTEGEE PAR DES PANNEAUX BOIS | 0.7 | 10
23.5919
kmod flexion | 0.88204 |  |  | RESISTANCE AU FEU
kmod compression | 0.81126 |  |  | fd,fi | fk | kmod,fi | kfi
kmod traction (et pour E0.005,k) | 0.92922 |  |  | 24.288 | 24 | 0.88 | 1.15 |  | 2 | Bois Massif 1.25 |  | 1.25
kmod assemblages | 0.81126 | [8 empty] | LC 1.15 |  | 1.15
[10 empty] | LVL 1.10 |  | 1.1
[10 empty] | Ass Bois/Bois 1.15 |  | 1.15
[10 empty] | Ass Bois/Métal 1.05 |  | 1.05
Note on C7: Indiquer l'épaisseur de la protection en mm. Si la face est exposée directement ou si la face n'est pas exposée, indiquer Z
Note on E7: si DIV/0! apparaît il y a incompatibilité entre le type de protection de la face et l'épaisseur de la protection
Note on F20: Entrer la résistance caractéristique fk ou E ou Rk
Note on G20: ENTRER Kmod,fi selon calcul ci-contre

## 6-1
FERMES COURANTES (Combles perdus) |  |  | PENETRATION |  |  | CROUPE |  | FERMETTES COMBLES PERDUS
Portée en m (lg épure) | 15 |  | Portée en m (lg épure) | 4.6 |  | Portée en m (lg épure) | 10 | Angle | 20 | 25 | 30 | 35 | 40 | 45
angle toiture en ° | 20 |  | angle toiture en ° | 20 |  | angle toiture en ° | 20 | Coef evolution pente | 1 | 1.05 | 1.1 | 1.2 | 1.35 | 1.45
Nb fermes | 11 |  | Dimension P en m | 2.3 |  | Dimension P en m | 5 | prix base pour portée 1 m (coef a) | 7.3 | 7.665 | 8.03 | 8.76 | 9.855 | 10.585
prix en € (1 ferme) | 109.5 |  | Prix pénétration | 83 |  | Prix croupe | 864 | prix = a x portée | 20: 7.3
prix en € (total) | 1204.5
Données
Résultats
Hypothèses :
Neige 2, altitude < 200 m
Vent 2 site normal
|  |  |  | G < 50 daN/m² |  |  |  | PENETRATION
|  |  |  | Plafond < 15 daN/m² |  |  |  | Angle | 20 | 25 | 30 | 35 | 40 | 45
|  |  |  | Entraxe = 60 cm |  |  |  | Coef evolution pente | 1 | 1.05 | 1.1 | 1.2 | 1.35 | 1.45
|  |  |  | Fournitures, CV, AF, FN |  |  |  | prix base pour portée 1 m (coef a) | 30 | 31.5 | 33 | 36 | 40.5 | 43.5
Fournitures, quincaillerie
[8 empty] | coef a pour portée < 10 m | 20: 30
[8 empty] | prix de base = (a x portée) - b | 20: 83
Majoration Minoration
[5 empty] | Ferme tronquée < 1/4 portée |  | 0% | bar: 20 to 25
[5 empty] | Ferme tronquée > 1/4 portée |  | -15% | < 10 m | 20: 30; 25: 55
[5 empty] | G, par tranche de 10 daN/m² en + |  | +2,5 % | > 10 m | 20: 75; 25: 530
Montage HT |  |  |  |  | Plafond, par tranche de 10 daN/m² en + |  | +2,5 %
Montage partie courante par m² couvert |  | 15 | MENU COACH DEVIS |  | Neige, par tranche de 100 m au dessus de 200 m |  | +7,5 % | prix pénétration = prix de base x P x (portée/2)
Montage pénétration par m² couvert |  | 25 |  |  | Vent, pour 1 changement de zone au-delà de 2 |  | +5 %
Montage croupe par m² couvert |  | 35
[5 empty] | Echelle de pignon, par ml |  | 20 | PENETRATION
[8 empty] | Angle | 20 | 25 | 30 | 35 | 40 | 45
[8 empty] | Coef evolution pente | 1 | 1.05 | 1.1 | 1.2 | 1.35 | 1.45
[8 empty] | prix base pour portée 1 m (coef a) | 84 | 88.2 | 92.4 | 100.8 | 113.4 | 121.8
[8 empty] | coef a pour portée < 10 m | 20: 84
[8 empty] | prix de base = (a x portée) - b | 20: 864
PRIX HT DEPART USINE

## 6-2
| NOM DU PROJET |  |  |  |  | REALISE PAR
| DATE |  |  |  |  | CLASSE
A] Métré | [6 empty] | MENU DEVIS
Rep | Désignation | NB | L(m) | l (mm) | Ep (mm) | Matière | Linéaire | Surface | Cube
B] Déboursé matière
Rep | Désignation |  | Linéaire | Surface | Cube | Quantité | Pertes | Prix unitaire | Total HT
0
0
0
0
0
0
0
0
0
0
0
0
0
0
0
0
0
0
0
0
0
0
0
0
0
0
0
0
[5 empty] | TOTAL DEBOURSE MATIERE |  |  |  | 0
C] Déboursé main d'oeuvre
Temps en h
Rep | Déroulement des travaux |  | NB employés | Atelier | Chantier | Prix unitaire | Total HT
0
0
0
0
0
0
0
0
0
0
0
0
0
0
0
0
0
0
0
0
0
0
0
0
0
0
0
0
|  |  | TOTAL DEBOURSE MAIN D'OEUVRE |  |  |  | 0
D] PRIX DE REVIENT ET DE VENTE
| RECAPITULATIF | [5 empty] | Total HT
| Déboursé matière | [5 empty] | 0
| Déboursé main d'oeuvre | [5 empty] | 0
| TOTAL DEBOURSE SEC | [5 empty] | 0
| Frais généraux |  |  | Coef | 33% |  | 0
| TOTAL PRIX DE REVIENT | [5 empty] | 0
| Options bénéfices aléas |  |  | Coef | 10% |  | 0
| PRIX DE VENTE HT | [5 empty] | 0
| TVA |  |  | TVA | 20.6% |  | 0
| PRIX DE VENTE TTC | [5 empty] | 0

## 6-3
PRIX PANNEAUX HT (01/01/2006) (Particuliers) | [10 empty] | PRIX PANNEAUX HT (01/01/1998) (Particuliers)
EP | PP intérieur | PP CTBH | TRIPLY | PP Dalle | PP DALLE | CP CTBX | CP | LATTE | MDF | VIROC | EP | PP intérieur | PP CTBH | TRIPLY | PP Dalle | PP DALLE | CP CTBX | CP | LATTE | MDF | VIROC
(mm) |  |  |  |  | (M1) |  | (Okoumé) |  |  |  | (mm) |  |  |  |  | (M1) |  | (Okoumé)
4 | [6 empty] | 6.372 |  |  |  | 4 | [6 empty] | 38
5 | [5 empty] | 7.378 | 6.372 |  |  |  | 5 | [5 empty] | 44 | 38
6 |  |  | 6.7073 |  |  | 9.3902 | 8.0488 |  |  |  | 6 |  |  | 40 |  |  | 56 | 48
8 | [5 empty] | 11.5701 | 10.564 |  |  |  | 8 | [5 empty] | 69 | 63
10 | 4.6951 | 5.5335 | 9.3902 |  |  | 12.4085 | 11.2348 |  | 5.7012 | 14.4207 | 10 | 28 | 33 | 56 |  |  | 74 | 67 |  | 34 | 86
12 | 4.6951 | 6.0366 |  |  |  | 15.9299 | 14.4207 |  | 6.7073 | 16.6006 | 12 | 28 | 36 |  |  |  | 95 | 86 |  | 40 | 99
15 |  |  | 14.0854 |  |  | 17.9421 | 15.7622 | 24.314 |  |  | 15 |  |  | 84 |  |  | 107 | 94 | 145
16 | 5.1982 | 6.875 |  | 5.7012 |  |  |  |  | 8.5518 | 21.9665 | 16 | 31 | 41 |  | 34 |  |  |  |  | 51 | 131
18 |  |  | 16.936 |  |  | 21.9665 | 19.9543 |  |  |  | 18 |  |  | 101 |  |  | 131 | 119
19 | 5.8689 | 7.8811 |  | 6.0366 | 18.2774 |  |  | 25.9909 | 9.3902 | 26.1585 | 19 | 35 | 47 |  | 36 | 109 |  |  | 155 | 56 | 156
22 | 6.875 | 9.0549 |  | 6.875 | 20.625 | 27.6677 | 25.1524 | 29.1768 | 11.0671 | 30.3506 | 22 | 41 | 54 |  | 41 | 123 | 165 | 150 | 174 | 66 | 181
25 | [5 empty] | 32.5305 | 29.5122 |  |  | 34.5427 | 25 | [5 empty] | 194 | 176 |  |  | 206
30 | [5 empty] | 45.7774 | 41.5854 |  | 15.7622 |  | 30 | [5 empty] | 273 | 248 |  | 94
32 | [9 empty] | 44.2683 | 32 | [9 empty] | 264
35 | 11.5701 | 13.0793 |  | 7.8811 | [6 empty] | 35 | 69 | 78 |  | 47
40 | [5 empty] | 61.0366 | 55.503 |  | 21.2957 |  | 40 | [5 empty] | 364 | 331 |  | 127
MENU COACH DEVIS
PRIX PANNEAUX en HT (01/01/2006) (Prix professionnels) | [10 empty] | PRIX PANNEAUX en HT (01/01/1998) (Prix professionnels)
EP | PP intérieur | PP CTBH | TRIPLY | PP Dalle | PP DALLE | CP CTBX | CP | LATTE | MDF | VIROC | EP | PP intérieur | PP CTBH | TRIPLY | PP Dalle | PP DALLE | CP CTBX | CP | LATTE | MDF | VIROC
(mm) |  |  |  |  | (M1) |  | (Okoumé) |  |  |  | (mm) |  |  |  |  | (M1) |  | (Okoumé)
4 | [6 empty] | 5.0976 |  |  |  | 4 | [6 empty] | 30.4
5 | [5 empty] | 5.9024 | 5.0976 |  |  |  | 5 | [5 empty] | 35.2 | 30.4
6 |  |  | 5.3659 |  |  | 7.5122 | 6.439 |  |  |  | 6 |  |  | 32 |  |  | 44.8 | 38.4
8 | [5 empty] | 9.2561 | 8.4512 |  |  |  | 8 | [5 empty] | 55.2 | 50.4
10 | 3.7561 | 4.4268 | 7.5122 |  |  | 9.9268 | 8.9878 |  | 4.561 | 11.5366 | 10 | 22.4 | 26.4 | 44.8 |  |  | 59.2 | 53.6 |  | 27.2 | 68.8
12 | 3.7561 | 4.8293 |  |  |  | 12.7439 | 11.5366 |  | 5.3659 | 13.2805 | 12 | 22.4 | 28.8 |  |  |  | 76 | 68.8 |  | 32 | 79.2
15 |  |  | 11.2683 |  |  | 14.3537 | 12.6098 | 19.4512 |  |  | 15 |  |  | 67.2 |  |  | 85.6 | 75.2 | 116
16 | 4.1585 | 5.5 |  | 4.561 |  |  |  |  | 6.8415 | 17.5732 | 16 | 24.8 | 32.8 |  | 27.2 |  |  |  |  | 40.8 | 104.8
18 |  |  | 13.5488 |  |  | 17.5732 | 15.9634 |  |  |  | 18 |  |  | 80.8 |  |  | 104.8 | 95.2
19 | 4.6951 | 6.3049 |  | 4.8293 | 14.622 |  |  | 20.7927 | 7.5122 | 20.9268 | 19 | 28 | 37.6 |  | 28.8 | 87.2 |  |  | 124 | 44.8 | 124.8
22 | 5.5 | 7.2439 |  | 5.5 | 16.5 | 22.1341 | 20.122 | 23.3415 | 8.8537 | 24.2805 | 22 | 32.8 | 43.2 |  | 32.8 | 98.4 | 132 | 120 | 139.2 | 52.8 | 144.8
25 | [5 empty] | 26.0244 | 23.6098 |  |  | 27.6341 | 25 | [5 empty] | 155.2 | 140.8 |  |  | 164.8
30 | [5 empty] | 36.622 | 33.2683 |  | 12.6098 |  | 30 | [5 empty] | 218.4 | 198.4 |  | 75.2
32 | [9 empty] | 35.4146 | 32 | [9 empty] | 211.2
35 | 9.2561 | 10.4634 |  | 6.3049 | [6 empty] | 35 | 55.2 | 62.4 |  | 37.6
40 | [5 empty] | 48.8293 | 44.4024 |  | 17.0366 |  | 40 | [5 empty] | 291.2 | 264.8 |  | 101.6

## 6-4
| CHEVRONS NORD (de 2,10 à 5,10 m) | [5 empty] | MENU COACH DEVIS |  | CHEVRONS NORD (de 2,10 à 5,10 m)
|  |  | Prix particulier |  | Prix Professionnel (*) | [5 empty] | Prix particulier |  | Prix Professionnel (*)
| Section (mm) |  | m3 | ml | m3 | ml |  |  | Section (mm) |  | m3 | ml | m3 | ml
| 75 | 75 | 442.6829 | 2.4985 | 354.1463 | 1.9988 |  |  | 75 | 75 | 2640 | 14.9 | 2112 | 11.92
| 63 | 75 | 519.8171 | 2.4649 | 415.8537 | 1.972 |  |  | 63 | 75 | 3100 | 14.7 | 2480 | 11.76
| 40 | 63 | 503.0488 | 1.2744 | 402.439 | 1.0195 |  |  | 40 | 63 | 3000 | 7.6 | 2400 | 6.08
| 50 | 50 | 444.3598 | 1.1067 | 355.4878 | 0.88537 |  |  | 50 | 50 | 2650 | 6.6 | 2120 | 5.28
| CHARPENTE PAYS (Toutes sections) | [7 empty] | CHARPENTE PAYS (Toutes sections)
|  |  | Prix particulier |  | Prix Professionnel (*) | [5 empty] | Prix particulier |  | Prix Professionnel (*)
|  |  | m3 |  | m3 | [5 empty] | m3 |  | m3
< à 5 m |  |  | 301.8293 |  | 241.4634 |  |  | < à 5 m |  |  | 1800 |  | 1440
5,5 m < longueur < à 6 m |  |  | 318.5976 |  | 254.878 |  |  | 5,5 m < longueur < à 6 m |  |  | 1900 |  | 1520
6,5 m < longueur < à 7 m |  |  | 352.1341 |  | 281.7073 |  |  | 6,5 m < longueur < à 7 m |  |  | 2100 |  | 1680
7,5 m < longueur < à 8 m |  |  | 377.2866 |  | 301.8293 |  |  | 7,5 m < longueur < à 8 m |  |  | 2250 |  | 1800
8,5 m < longueur < à 9 m |  |  | 402.439 |  | 321.9512 |  |  | 8,5 m < longueur < à 9 m |  |  | 2400 |  | 1920
9,5 m < longueur < à 10 m |  |  | 461.128 |  | 368.9024 |  |  | 9,5 m < longueur < à 10 m |  |  | 2750 |  | 2200
10,5 m < longueur < à 11 m |  |  | 494.6646 |  | 395.7317 |  |  | 10,5 m < longueur < à 11 m |  |  | 2950 |  | 2360
11.5 m < longueur < à 12 m |  |  | 536.5854 |  | 429.2683 |  |  | 11.5 m < longueur < à 12 m |  |  | 3200 |  | 2560
| CHARPENTE CHENE (Fortes sections) | [7 empty] | CHARPENTE CHENE (Fortes sections)
|  |  | Prix particulier |  | Prix Professionnel (*) | [5 empty] | Prix particulier |  | Prix Professionnel (*)
|  |  | m3 |  | m3 | [5 empty] | m3 |  | m3
< à 5 m |  |  | 737.8049 |  | 590.2439 |  |  | < à 5 m |  |  | 4400 |  | 3520
5,5 m < longueur < à 6 m |  |  | 804.878 |  | 643.9024 |  |  | 5,5 m < longueur < à 6 m |  |  | 4800 |  | 3840
> à 6 m |  |  | 997.7134 |  | 798.1707 |  |  | > à 6 m |  |  | 5950 |  | 4760
|  |  | AVIVES CHARPENTE NORD | [7 empty] | AVIVES CHARPENTE NORD
|  |  | Prix particulier |  | Prix Professionnel (*) | [5 empty] | Prix particulier |  | Prix Professionnel (*)
|  |  | m3 |  | m3 | [5 empty] | m3 |  | m3
< à 5,1 m | Ep < 75 mm |  | 281.7073 |  | 225.3659 |  |  | < à 5,1 m | Ep < 75 mm |  | 1680 |  | 1344
5,4 m < longueur < à 6 m | Ep < 75 mm |  | 368.9024 |  | 295.122 |  |  | 5,4 m < longueur < à 6 m | Ep < 75 mm |  | 2200 |  | 1760
< à 5,1 m | Ep >100 mm |  | 486.2805 |  | 389.0244 |  |  | < à 5,1 m | Ep >100 mm |  | 2900 |  | 2320
5,4 m < longueur < à 6 m | Ep >100 mm |  | 536.5854 |  | 429.2683 |  |  | 5,4 m < longueur < à 6 m | Ep >100 mm |  | 3200 |  | 2560
|  |  | AVIVES PIN OREGON - RED CEDAR | [7 empty] | AVIVES PIN OREGON - RED CEDAR
|  |  | Prix particulier |  | Prix Professionnel (*) | [5 empty] | Prix particulier |  | Prix Professionnel (*)
|  |  | m3 |  | m3 | [5 empty] | m3 |  | m3
< à 4 m |  |  | 1475.6098 |  | 1180.4878 |  |  | < à 4 m |  |  | 8800 |  | 7040
> à 4 m |  |  | 1676.8293 |  | 1341.4634 |  |  | > à 4 m |  |  | 10000 |  | 8000
|  |  | PLOTS (Menuiserie) | [7 empty] | PLOTS (Menuiserie)
|  |  | Prix particulier |  | Prix Professionnel (*) | [5 empty] | Prix particulier |  | Prix Professionnel (*)
|  |  | m3 |  | m3 | [5 empty] | m3 |  | m3
Chêne | [7 empty] | Chêne
de 27 mm à 54 mm |  |  | 1207.3171 |  | 965.8537 |  |  | de 27 mm à 54 mm |  |  | 7200 |  | 5760
> à 60 mm |  |  | 1475.6098 |  | 1180.4878 |  |  | > à 60 mm |  |  | 8800 |  | 7040
Merisier | [7 empty] | Merisier
Toutes épaisseurs |  |  | 1542.6829 |  | 1234.1463 |  |  | Toutes épaisseurs |  |  | 9200 |  | 7360
Sipo / Movingui | [7 empty] | Sipo / Movingui
> à 27 mm |  |  | 980.9451 |  | 784.7561 |  |  | > à 27 mm |  |  | 5850 |  | 4680
Iroko | [7 empty] | Iroko
> à 27 mm |  |  | 771.3415 |  | 617.0732 |  |  | > à 27 mm |  |  | 4600 |  | 3680
Bosse / Sapelli | [7 empty] | Bosse / Sapelli
> à 27 mm |  |  | 846.7988 |  | 677.439 |  |  | > à 27 mm |  |  | 5050 |  | 4040

## 6-5
Description | Prix HT | MENU COACH DEVIS
Coût horaire Chantier | 23
Coût horaire Atelier | 21
Coef frais généraux | 33%
Coef Bénéf et aléas | 11%
TVA | 20.6%
Amortissement Outillage portatif /h | 1.8
Amortissement MO simple /h | 5
Amortissement MO complexe /h | 17
Coût séchage par m3 de BM (Feuillus) | 120
Coût traitement surface résineux par m3 | 27
Cout traitement autoclave par m3 | 75
Location nacelle montage charpente /jour
Location grue montage /jour
Pertes usuelles Avivés largeurs variables | 25%
Pertes usuelles Avivés largeurs fixes | 15%
Pertes usuelles panneaux dérivés | 10%

## 6-6
Désignation | Caractéristiques | Unités | Prix HT (particuliers) | Prix HT (professionnels) | MENU COACH DEVIS | Prix HT (particuliers) | Prix HT (professionnels)
Equerre nervurée | 50-90-48 | u | 0.58689 | 0.46951 |  | 3.5 | 2.8
Equerre nervurée | 90-90-65 | u | 1.2576 | 1.0061 |  | 7.5 | 6
Equerre nervurée | 105-105-90 | u | 2.1128 | 1.6902 |  | 12.6 | 10.08
Equerre nervurée | 150-50-75 | u | 1.1402 | 0.9122 |  | 6.8 | 5.44
Equerre connexion | 40-40-20 | u | 0.35213 | 0.28171 |  | 2.1 | 1.68
Equerre connexion | 60-60-40 | u | 0.46951 | 0.37561 |  | 2.8 | 2.24
Equerre connexion | 80-80-60 | u | 1.0061 | 0.80488 |  | 6 | 4.8
Plaque connexion | 2-60-200 | u | 0.80488 | 0.6439 |  | 4.8 | 3.84
Plaque connexion | 2-100-200 | u | 1.4421 | 1.1537 |  | 8.6 | 6.88
Pointes ancrages | D4-35 | 100 u | 2.5152 | 2.0122 |  | 15 | 12
Pointes ancrages | D4-40 | 100 u | 2.9009 | 2.3207 |  | 17.3 | 13.84
Pointes ancrages | D4-50 | 100 u | 3.186 | 2.5488 |  | 19 | 15.2
Sabot ailes ext | 2-32-114 | u | 1.3918 | 1.1134 |  | 8.3 | 6.64
Sabot ailes ext | 2-38-131 | u | 1.4421 | 1.1537 |  | 8.6 | 6.88
Sabot ailes ext | 2-40-110 | u | 1.3918 | 1.1134 |  | 8.3 | 6.64
Sabot ailes ext | 2-50-145 | u | 1.6265 | 1.3012 |  | 9.7 | 7.76
Sabot ailes ext | 2-50-165 | u | 1.6433 | 1.3146 |  | 9.8 | 7.84
Sabot ailes ext | 2-64-128 | u | 1.5091 | 1.2073 |  | 9 | 7.2
Sabot ailes ext | 2-64-138 | u | 1.6265 | 1.3012 |  | 9.7 | 7.76
Sabot ailes ext | 2-76-152 | u | 1.8948 | 1.5159 |  | 11.3 | 9.04
Sabot ailes ext | 2-100-200 | u | 2.8506 | 2.2805 |  | 17 | 13.6
Pied poteau fixe |  | u | 14.253 | 11.4024 |  | 85 | 68
Pied poteau réglable |  | u | 22.3018 | 17.8415 |  | 133 | 106.4
Boulon galva charpente | D16-200 | u | 2.1296 | 1.7037 |  | 12.7 | 10.16
Boulon galva charpente | D16-225 | u | 2.3056 | 1.8445 |  | 13.75 | 11
Boulon galva charpente | D16-250 | u | 2.4985 | 1.9988 |  | 14.9 | 11.92
Boulon galva charpente | D16-275 | u | 2.6829 | 2.1463 |  | 16 | 12.8
Tige filetée | D16 | 1m | 4.1921 | 3.3537 |  | 25 | 20
Ecrou | M16 | u | 0.18445 | 0.14756 |  | 1.1 | 0.88
Rondelle | M16 | u | 0.12576 | 0.10061 |  | 0.75 | 0.6
0
Tirefonds | D6-35 | u | 0.057012 | 0.04561 |  | 0.34 | 0.272
Tirefonds | D6-50 | u | 0.083841 | 0.067073 |  | 0.5 | 0.4
Tirefonds | D6-60 | u | 0.10899 | 0.087195 |  | 0.65 | 0.52
Tirefonds | D6-70 | u | 0.12576 | 0.10061 |  | 0.75 | 0.6
Tirefonds | D8-50 | u | 0.14253 | 0.11402 |  | 0.85 | 0.68
Tirefonds | D8-60 | u | 0.15091 | 0.12073 |  | 0.9 | 0.72
Tirefonds | D8-80 | u | 0.14253 | 0.11402 |  | 0.85 | 0.68
Tirefonds | D8-100 | u | 0.16768 | 0.13415 |  | 1 | 0.8
Tirefonds | D10-120 | u | 0.37729 | 0.30183 |  | 2.25 | 1.8
Goujon ancrage exp. | D6-55 | u | 0.6372 | 0.50976 |  | 3.8 | 3.04
Goujon ancrage exp. | D8-50 | u | 0.76296 | 0.61037 |  | 4.55 | 3.64
Goujon ancrage exp. | D8-65 | u | 0.81326 | 0.65061 |  | 4.85 | 3.88
Goujon ancrage exp. | D8-95 | u | 1.1402 | 0.9122 |  | 6.8 | 5.44
Goujon ancrage exp. | D10-75 | u | 1.157 | 0.92561 |  | 6.9 | 5.52
Goujon ancrage exp. | D10-90 | u | 1.3415 | 1.0732 |  | 8 | 6.4
Goujon ancrage exp. | D10-120 | u | 1.5511 | 1.2409 |  | 9.25 | 7.4
Goujon ancrage exp. | D12-110 | u | 1.9284 | 1.5427 |  | 11.5 | 9.2
Goujon ancrage exp. | D12-160 | u | 2.5991 | 2.0793 |  | 15.5 | 12.4
Goujon ancrage exp. | D16-125 | u | 3.689 | 2.9512 |  | 22 | 17.6
Cheville à frapper | D6-60 | u | 0.23476 | 0.1878 |  | 1.4 | 1.12
Cheville à frapper | D6-80 | u | 0.26829 | 0.21463 |  | 1.6 | 1.28
Cheville à frapper | D8-60 | u | 0.33537 | 0.26829 |  | 2 | 1.6
Cheville à frapper | D8-100 | u | 0.43598 | 0.34878 |  | 2.6 | 2.08
Cheville à frapper | D8-120 | u | 0.46113 | 0.3689 |  | 2.75 | 2.2
Cheville à frapper | D8-140 | u | 0.48628 | 0.38902 |  | 2.9 | 2.32
Vis à bois | Lg 35 | 50 u | 2.5152 | 2.0122 |  | 15 | 12
Vis à bois | Lg 40 | 50 u | 2.8506 | 2.2805 |  | 17 | 13.6
Vis à bois | Lg 45 | 50 u | 3.8567 | 3.0854 |  | 23 | 18.4
Vis à bois | Lg 50 | 50 u | 4.8628 | 3.8902 |  | 29 | 23.2
Vis à bois | Lg 60 | 50 u | 8.0488 | 6.439 |  | 48 | 38.4
Vis à bois | Lg 70 | 50 u | 9.8933 | 7.9146 |  | 59 | 47.2
Vis à bois | Lg 80 | 50 u | 11.9055 | 9.5244 |  | 71 | 56.8
Vis PP | Lg 25 | 50 u | 2.5152 | 2.0122 |  | 15 | 12
Vis PP | Lg 30 | 50 u | 3.0183 | 2.4146 |  | 18 | 14.4
Vis PP | Lg 35 | 50 u | 3.5213 | 2.8171 |  | 21 | 16.8
Vis PP | Lg 40 | 50 u | 4.0244 | 3.2195 |  | 24 | 19.2
Vis PP | Lg 45 | 50 u | 4.5274 | 3.622 |  | 27 | 21.6
Vis PP | Lg 50 | 50 u | 5.0305 | 4.0244 |  | 30 | 24
Vis PP | Lg 60 | 50 u | 6.0366 | 4.8293 |  | 36 | 28.8
Vis PP | Lg 70 | 50 u | 7.0427 | 5.6341 |  | 42 | 33.6
Vis PP | Lg 80 | 50 u | 8.0488 | 6.439 |  | 48 | 38.4
Vis PP | Lg 90 | 50 u | 9.0549 | 7.2439 |  | 54 | 43.2
Vis PP | Lg 100 | 50 u | 10.061 | 8.0488 |  | 60 | 48
Pointes TP | Lg 45 | 100 u | 0.23476 | 0.1878 |  | 1.4 | 1.12
Pointes TP | Lg 50 | 100 u | 0.30183 | 0.24146 |  | 1.8 | 1.44
Pointes TP | Lg 55 | 100 u | 0.35213 | 0.28171 |  | 2.1 | 1.68
Pointes TP | Lg 60 | 100 u | 0.40244 | 0.32195 |  | 2.4 | 1.92
Pointes TP | Lg 70 | 100 u | 0.58689 | 0.46951 |  | 3.5 | 2.8
Pointes TP | Lg 80 | 100 u | 0.78811 | 0.63049 |  | 4.7 | 3.76
Pointes TP | Lg 90 | 100 u | 1.1235 | 0.89878 |  | 6.7 | 5.36
Pointes TP | Lg 100 | 100 u | 1.7104 | 1.3683 |  | 10.2 | 8.16
Pointes TP | Lg 110 | 100 u | 2.3476 | 1.878 |  | 14 | 11.2
Pointes TP | Lg 125 | 100 u | 2.8506 | 2.2805 |  | 17 | 13.6
Pointes TP | Lg 140 | 100 u | 3.689 | 2.9512 |  | 22 | 17.6
Pointes torsadées | Lg 70 | 100 u | 1.0732 | 0.85854 |  | 6.4 | 5.12
Pointes galva | Lg 70 | 100 u | 1.3918 | 1.1134 |  | 8.3 | 6.64
Pointes galva | Lg 35 | 100 u | 0.83841 | 0.67073 |  | 5 | 4
Ferrures assemblées | Ep 10 mm | Kg |  | 15 |  |  | 15
Colle résorcine | 450g/m² | Kg |  | 10 |  |  | 10

## 6-7
POUTRES DROITES - Inertie constante | [5 empty] | MENU COACH DEVIS
Epaisseur cm | Lamelle mm | Sans CF | Avec CF | Taillage complet /m3 |  |  | Epaisseur cm | Lamelle mm | Sans CF | Avec CF | Taillage complet /m3
8.5 | 32 | 700.9146 | 716.0061 | 60.3659 |  |  | 8.5 | 32 | 4180 | 4270 | 360
10 | 44 | 648.9329 | 665.7012 | 60.3659 |  |  | 10 | 44 | 3870 | 3970 | 360
10 | 44 | 642.2256 | 657.3171 | 55.3354 |  |  | 10 | 44 | 3830 | 3920 | 330
11 | 26 | 705.9451 | 721.0366 | 49.4665 |  |  | 11 | 26 | 4210 | 4300 | 295
11 | 32 | 672.4085 | 687.5 | 49.4665 |  |  | 11 | 32 | 4010 | 4100 | 295
11 | 44 | 628.811 | 643.9024 | 49.4665 |  |  | 11 | 44 | 3750 | 3840 | 295
13.5 | 32 | 643.9024 | 662.3476 | 48.628 |  |  | 13.5 | 32 | 3840 | 3950 | 290
13.5 | 44 | 603.6585 | 618.75 | 48.628 |  |  | 13.5 | 44 | 3600 | 3690 | 290
16 | 32 | 643.9024 | 658.9939 | 47.7896 |  |  | 16 | 32 | 3840 | 3930 | 285
18.5 | 32 | 633.8415 | 648.9329 | 46.1128 |  |  | 18.5 | 32 | 3780 | 3870 | 275
21 | 32 | 610.3659 | 625.4573 | 45.2744 |  |  | 21 | 32 | 3640 | 3730 | 270
POUTRES DROITES - Inertie variable
Epaisseur cm | Lamelle mm | Intrados droit | Intrados courbe (p<22%) | Taillage complet /m3 |  |  | Epaisseur cm | Lamelle mm | Intrados droit | Intrados courbe (p<22%) | Taillage complet /m3
8.5 | 32 | 735.2896 | 741.997 | 68.75 |  |  | 8.5 | 32 | 4385 | 4425 | 410
10 | 44 | 684.1463 | 690.8537 | 68.75 |  |  | 10 | 44 | 4080 | 4120 | 410
10 | 44 | 675.7622 | 683.3079 | 65.3963 |  |  | 10 | 44 | 4030 | 4075 | 390
11 | 26 | 740.3201 | 747.8659 | 59.5274 |  |  | 11 | 26 | 4415 | 4460 | 355
11 | 32 | 705.9451 | 712.6524 | 59.5274 |  |  | 11 | 32 | 4210 | 4250 | 355
11 | 44 | 662.3476 | 669.0549 | 59.5274 |  |  | 11 | 44 | 3950 | 3990 | 355
13.5 | 32 | 679.9543 | 687.5 | 57.8506 |  |  | 13.5 | 32 | 4055 | 4100 | 345
13.5 | 44 | 637.1951 | 644.7409 | 57.8506 |  |  | 13.5 | 44 | 3800 | 3845 | 345
16 | 32 | 678.2774 | 684.9848 | 55.3354 |  |  | 16 | 32 | 4045 | 4085 | 330
18.5 | 32 | 653.9634 | 674.9238 | 54.497 |  |  | 18.5 | 32 | 3900 | 4025 | 325
21 | 32 | 644.7409 | 651.4482 | 54.497 |  |  | 21 | 32 | 3845 | 3885 | 325
POUTRES COURBES | [6 empty] | POUTRES COURBES
Epaisseur cm | R mini (m) | Lamelle mm | Coût | Taillage complet /m3 |  |  | Epaisseur cm | R mini (m) | Lamelle mm | Coût | Taillage complet /m3
8.5 | 5 | 32 | 614.5579 | 91.3872 |  |  | 8.5 | 5 | 32 | 3665 | 545
10 | 10 | 44 | 577.6677 | 91.3872 |  |  | 10 | 10 | 44 | 3445 | 545
10 | 10 | 44 | 569.2835 | 81.3262 |  |  | 10 | 10 | 44 | 3395 | 485
11 | 4 | 26 | 629.6494 | 71.2652 |  |  | 11 | 4 | 26 | 3755 | 425
11 | 5 | 32 | 599.4665 | 71.2652 |  |  | 11 | 5 | 32 | 3575 | 425
11 | 10 | 44 | 561.7378 | 71.2652 |  |  | 11 | 10 | 44 | 3350 | 425
13.5 | 5 | 32 | 582.6982 | 65.3963 |  |  | 13.5 | 5 | 32 | 3475 | 390
13.5 | 10 | 44 | 544.9695 | 65.3963 |  |  | 13.5 | 10 | 44 | 3250 | 390
16 | 5.25 | 32 | 579.3445 | 57.8506 |  |  | 16 | 5.25 | 32 | 3455 | 345
18.5 | 5.08 | 32 | 560.061 | 54.497 |  |  | 18.5 | 5.08 | 32 | 3340 | 325
21 | 6.4 | 32 | 557.5457 | 49.4665 |  |  | 21 | 6.4 | 32 | 3325 | 295
TAILLAGE COMPLET + PREASSEMBLAGE | [6 empty] | TAILLAGE COMPLET + PREASSEMBLAGE
Epaisseur |  | Courbes simples | Droites multiples |  |  |  | Epaisseur |  | Courbes simples | Droites multiples
8.5 |  | 95.5793 | 99.7713 |  |  |  | 8.5 |  | 570 | 595
10 |  | 89.7104 | 92.2256 |  |  |  | 10 |  | 535 | 550
11 |  | 82.1646 | 85.5183 |  |  |  | 11 |  | 490 | 510
13.5 |  | 76.2957 | 79.6494 |  |  |  | 13.5 |  | 455 | 475
16 |  | 68.75 | 71.2652 |  |  |  | 16 |  | 410 | 425
18.5 |  | 61.2043 | 62.0427 |  |  |  | 18.5 |  | 365 | 370
21 |  | 57.8506 | 59.5274 |  |  |  | 21 |  | 345 | 355
PLUS VALUE MOULE /m |  | 18.9482 |  |  |  |  | PLUS VALUE MOULE /m |  | 113
COUPE D'EQUERRE à l'unité |  | 2.8171 |  |  |  |  | COUPE D'EQUERRE à l'unité |  | 16.8
DELIGNAGE /m |  | 5.6341 |  |  |  |  | DELIGNAGE /m |  | 33.6
FINITION FERRURES USINEES
CLC | 2.5 | €/m² | Galvanisées | 2.5 | €/kg
Xyladécor | 4.2 | €/m² | Zinguées | 2 | €/kg
Xylatop | 2.9 | €/m² | Peinture AR | 2 | €/kg
Vernis | 5.6 | €/m²
* Coût /m3 (bois + colle + coût usinage)

## 4-1
COMBINAISONS EC5 BARRES ISOLEES | [12 empty] | 5 | A Habitations, résidentiels | 0.3 |  |  |  | 1 | Classe service 1 | 0.6 | 2 | *****
DONNEES PROJET | [7 empty] | G | 0.54 | kN/m² |  | RETOUR MENU CHARGEMENTS | 0.8 | B Bureaux | 0.3 | 1.35G | 0.729 | 1.215 | 2 | Classe service 2 | 0.8 |  | W+
CATEGORIE BATIMENT | [7 empty] | S | 1 | kN/m² |  |  |  | C Lieux de réunion | 0.6 |  |  |  | 0.8 | Classe service 3 | 2 |  | W-
CLASSE DE SERVICE | [7 empty] | Sa | 2 | kN/m² |  |  |  | D Commerce | 0.6 | 1.35G+1.5S | 2.229 | 2.4767
ALTITUDE |  |  |  | 1100 | m |  |  | W | [5 empty] | E Stockage | 0.8 | 1G+1Sa | 2.54 | 2.3091
[14 empty] | G Circulation véhicules < 30kN | 0.6
[14 empty] | F Circulation véhicules > à 30kN et > à 160kN | 0.3
Barre isolée G et Q | [9 empty] | ► | A vérifier en priorité |  |  | H Toîts | 0
ELU | STR | ► | 1.35 | G | + | 1.5 | Q
ELS | INST | ► |  |  |  | 1 | Q
| DIF |  | 0.8 | G |  | 0.64 | Q | (*0)
| NET,FIN | ► | 1.8 | G | + | 1.64 | Q
Barre isolée G et S
ELU | STR |  | 1.35 | G |  |  |  | (*1)
|  | ► | 1.35 | G | + | 1.5 | Si
|  |  | 1 | G | + | 1 | Sa
ELS | INST | ► |  |  |  | 1 | Si
| DIF |  | 0.8 | G | + | 0.16 | Si | (*2)
| NET,FIN | ► | 1.8 | G | + | 1.16 | Si
Barre isolée G et W
ELU | STR | ► | 1.35 | G
|  | ► | 1.35 | G | + | 1.5 | W+
|  |  | 1 | G | + | 1.5 | W-
ELS | INST | ► |  |  |  | 1 | W+
| DIF |  | 0.8 | G |  |  |  | (*0)
| NET,FIN | ► | 1.8 | G | + | 1 | W+
Barre isolée G, S et W
ELU | STR |  | 1.35 | G |  |  |  | (*1)
|  | ► | 1.35 | G | + | 1.5 | Si
|  |  | 1 | G | + | 1 | Sa
|  | ► | 1.35 | G | + | 1.5 | W+
|  |  | 1 | G | + | 1.5 | W-
|  | ► | 1.35 | G | + | 1.5 | S* | + | 0.9 | W+ | (*2) (*3)
ELS | INST | ► |  |  |  | 1 | Si
|  | ► |  |  |  | 1 | W+
| DIF |  | 0.8 | G |  | 0.16 | Si | (*0) et (*2)
| NET,FIN | ► | 1.8 | G | + | 1 | W+
|  | ► | 1.8 | G | + | 1.16 | Si
(*1) | Si S1<0.45G (classe risque 1 et 2, neige court terme) alors 1.35G + défavorable que 1.35G+1.5S
Si S1<0.36G (classe risque 3, neige court terme) alors 1.35G + défavorable que 1.35G+1.5S
Si S1<0.30G (classe risque 1 et 2, neige moyen terme) alors 1.35G + défavorable que 1.35G+1.5S
Si S1<0.27G (classe risque 3, neige moyen terme) alors 1.35G + défavorable que 1.35G+1.5S
(*2) | 0,9 = 1,5 x Y0 (Y0 = 0,6)
W+, agit dans le sens de G, W- agit dans le sens contraire de G
(*3) | S* neige compatible avec le vent : Sii et Siii si alt <500 m. si alt > 500m 1/2 Si, Sii et Siii
► | Combinaison à vérifier
Note on I5: Indiquer la nature du vent W+ ou W-. Si le vent n'est pas pris en compte indiquer ****

## 4-2
COMBINAISONS EC5 STRUCTURES SYMETRIQUES | [16 empty] | 3 | A Habitations, résidentiels | 0.3 | 0.7
NOM DU PROJET : | [15 empty] | RETOUR MENU CHARGEMENTS | 0.7 | B Bureaux | 0.3 | 0.7
CLASSE DE SERVICE | [17 empty] | C Lieux de réunion | 0.6 | 0.7
ALTITUDE |  |  | 1000 | m | [13 empty] | D Commerce | 0.6 | 0.7
[18 empty] | E Stockage | 0.8 | 1
|  | Cocher les combinaisons étudiées | [15 empty] | G Circulation véhicules < 30kN | 0.6 | 0.7
[18 empty] | F Circulation véhicules > à 30kN et > à 160kN | 0.3 | 0.7
(STRUCTURE BAT SYM) G, S et W | [17 empty] | H Toîts | 0 | 0
ELU | STR | 1.35 | G
|  | 1.35 | G | + | 1.5 | Si | [11 empty] | 2 | CLASSE 1 | 0.6
|  | 1 | G | + | 1 | Sa | [11 empty] | 0.8 | CLASSE 2 | 0.8
|  | 1.35 | G | + | 1.5 | WGD | [12 empty] | CLASSE 3 | 2
|  | 1.35 | G | + | 1.5 | WGP
|  | 1 | G | + | 1.5 | WDD
|  | 1 | G | + | 1.5 | WDP
|  | 1.35 | G | + | 1.5 | S* | + | 0.9 | WGP |  |  | (*3)
|  | 1.35 | G | + | 1.5 | S* | + | 0.9 | WGD |  |  | (*3)
|  | 1.35 | G | + | 0.75 | Si | + | 0.9 | WDD |  |  |  | (*4)
|  | 1.35 | G | + | 0.75 | Si | + | 0.9 | WDP |  |  |  | (*4)
|  | 1.35 | G | + | 1.5 | WPP | [8 empty] | (*6)
|  | 1.35 | G | + | 1.5 | WPD | [8 empty] | (*6)
|  | 1 | G | + | 1.5 | WPD | [8 empty] | (*6)
|  | 1 | G | + | 1.5 | WPD | [8 empty] | (*6)
|  | 1.35 | G | + | 1.5 | S* | + | 0.9 | WPP |  |  | (*3) |  |  | (*6)
|  | 1.35 | G | + | 1.5 | S* | + | 0.9 | WPD |  |  | (*3) |  |  | (*6)
ELS | INST |  |  |  | 1 | Si
[5 empty] | 1 | WGP
[5 empty] | 1 | WGD
| DIF | 0.8 | G |  | 0.16 | Si |  |  |  | (*1) | (*2)
| NET,FIN | 1.8 | G | + | 1.16 | Si | [7 empty] | (5*)
|  | 1.8 | G | + | 1 | WGP | [7 empty] | (5*)
|  | 1.8 | G | + | 1 | WGD | [7 empty] | (5*)
(*1) kdef pour G et Kdef x Y2 pour Q et S
(*2) Y2 = 0,0 si altitude ≤ 1000 m et 0,2 si altitude > 1000 m
(*3) 0,9 = 1,5 x Y0 (Y0 = 0,6)
(*4) Combinaison à vérifier si alt > 500 m (1/2 neige S1) Annexe A de l'ENV 1991-2-3-1995 d'Octobre 1997
(*5) ELS fin à vérifier
(*6) A prendre en compte surtout pour les éléments qui participent au contreventement
Nota: | S* neige compatible avec le vent : Sii et Siii si alt <500 m. si alt > 500m 1/2 Si, Sii et Siii

## 4-3
COMBINAISONS EC5 STRUCTURES DISSYMETRIQUES | [16 empty] | 3 | A Habitations, résidentiels | 0.3 | 0.7
NOM DU PROJET PROJET : | [15 empty] | RETOUR MENU CHARGEMENTS | 0.7 | B Bureaux | 0.3 | 0.7
CLASSE DE SERVICE | [17 empty] | C Lieux de réunion | 0.6 | 0.7
ALTITUDE |  |  | 800 | m | [13 empty] | D Commerce | 0.6 | 0.7
[18 empty] | E Stockage | 0.8 | 1
|  | Cocher les combinaisons étudiées | [15 empty] | G Circulation véhicules < 30kN | 0.6 | 0.7
[18 empty] | F Circulation véhicules > à 30kN et > à 160kN | 0.3 | 0.7
(STRUCTURE BAT SYM) G, S et W | [17 empty] | H Toîts | 0 | 0
ELU | STR | 1.35 | G
|  | 1.35 | G | + | 1.5 | Si | [11 empty] | 2 | CLASSE 1 | 0.6
|  | 1 | G | + | 1 | Sa | [11 empty] | 0.8 | CLASSE 2 | 0.8
|  | 1.35 | G | + | 1.5 | WGD | [12 empty] | CLASSE 3 | 2
|  | 1.35 | G | + | 1.5 | WGP
|  | 1 | G | + | 1.5 | WGD
|  | 1 | G | + | 1.5 | WGP
|  | 1.35 | G | + | 1.5 | WDD
|  | 1.35 | G | + | 1.5 | WDP
|  | 1 | G | + | 1.5 | WDD
|  | 1 | G | + | 1.5 | WDP
|  | 1.35 | G | + | 1.5 | S* | + | 0.9 | WGP |  |  | (*3)
|  | 1.35 | G | + | 1.5 | S* | + | 0.9 | WGD |  |  | (*3)
|  | 1.35 | G | + | 0.75 | Si | + | 0.9 | WGP |  |  |  | (*4)
|  | 1.35 | G | + | 0.75 | Si | + | 0.9 | WGD |  |  |  | (*4)
|  | 1.35 | G | + | 1.5 | S* | + | 0.9 | WDD |  |  | (*3)
|  | 1.35 | G | + | 1.5 | S* | + | 0.9 | WDP |  |  | (*3)
|  | 1.35 | G | + | 0.75 | Si | + | 0.9 | WDD |  |  |  | (*4)
|  | 1.35 | G | + | 0.75 | Si | + | 0.9 | WDP |  |  |  | (*4)
|  | 1.35 | G | + | 1.5 | WPP | [8 empty] | (*6)
|  | 1.35 | G | + | 1.5 | WPD | [8 empty] | (*6)
|  | 1 | G | + | 1.5 | WPD | [8 empty] | (*6)
|  | 1 | G | + | 1.5 | WPD | [8 empty] | (*6)
|  | 1.35 | G | + | 1.5 | S* | + | 0.9 | WPP |  |  | (*3) |  |  | (*6)
|  | 1.35 | G | + | 1.5 | S* | + | 0.9 | WPP
ELS | INST |  |  |  | 1 | Si
[5 empty] | 1 | WGP
[5 empty] | 1 | WGD
[5 empty] | 1 | WDD
[5 empty] | 1 | WDP
| DIF | 0.8 | G |  | 0 | Si |  |  |  | (*1) | (*2)
| FIN | 1.8 | G | + | 1 | Si | [7 empty] | (5*)
|  | 1.8 | G | + | 1 | WGP | [7 empty] | (5*)
|  | 1.8 | G | + | 1 | WGD
|  | 1.8 | G | + | 1 | WDD
|  | 1.8 | G | + | 1 | WDP | [7 empty] | (5*)
(*1) kdef pour G et Kdef x Y2 pour Q et S
(*2) Y2 = 0,0 si altitude ≤ 1000 m et 0,2 si altitude > 1000 m
(*3) 0,9 = 1,5 x Y0 (Y0 = 0,6)
(*4) Combinaison à vérifier si alt > 500 m (1/2 neige S1) Annexe A de l'ENV 1991-2-3-1995 d'Octobre 1997
(*5) ELS fin à vérifier
(*6) A prendre en compte surtout pour les éléments qui participent au contreventement

## 4-4
COMBINAISONS REGLEMENTAIRES à L'EUROCODE 5
Combinaisons simplifiées dans le cadre du BTS SCBH | [12 empty] | EC0 NF EN 1990 mars 2003
Tableau des valeurs Y0 et Y2 | [9 empty] | ELU |  |  | AN NF P 06-100-2 Juin 2004
CHARGES D'EXPLOITATION BATIMENTS | [5 empty] | Y0 | Y2 | [5 empty] | Approche 2
A Habitations, résidentiels | [5 empty] | 0.7 | 0.3
B Bureaux | [5 empty] | 0.7 | 0.3 |  |  | ELS | Combinaison Caractéristique
C Lieux de réunion | [5 empty] | 0.7 | 0.6
D Commerce | [5 empty] | 0.7 | 0.6
E Stockage | [5 empty] | 1 | 0.8 |  |  |  | Combinaison Quasi-permanente
G Circulation véhicules < 30kN | [5 empty] | 0.7 | 0.6
F Circulation véhicules >à 30kN et >à 160kN | [5 empty] | 0.7 | 0.3
H Toîts | [5 empty] | 0 | 0
Neige | Altitude H > 1000 m |  |  |  |  | 0.7 | 0.2 |  |  | Altitude H > 1000 m |  | NF EN 1990 de Mars 2003
| Altitude H ≤ 1000 m |  |  |  |  | 0.5 | 0 |  |  | Altitude H ≤ 1000 m |  | NF P 06-100-2 de Juin 2004
Charges dues au vent | [5 empty] | 0.6 | 0
Barre isolée G et Q | [9 empty] | RETOUR MENU CHARGEMENTS
ELU | STR | 1.35 | G | + | 1.5 | Q
ELS | NET,FIN | 1+kdef | G | + | 1+kdef Y2 | Q | (*2) | Y2 voir tableau
Barre isolée G et S
ELU | STR | 1.35 | G |  |  |  | (*1)
|  | 1.35 | G | + | 1.5 | Si | (*4)
|  | 1 | G | + | 1 | Sa
ELS | NET,FIN | 1+kdef | G | + | 1+kdef Y2 | Si | (*2) | Y2 voir tableau
Barre isolée G et W
ELU | STR | 1.35 | G
|  | 1 | G | + | 1.5 | W-
|  | 1.35 | G | + | 1.5 | W+
ELS | INST |  |  |  | 1 | W
| NET,FIN | 1+kdef | G | + | 1 | W+
Barre isolée G, S et W
ELU | STR | 1.35 | G |  |  |  | (*1)
|  | 1.35 | G | + | 1.5 | Si
|  | 1 | G | + | 1 | Sa
|  | 1.35 | G | + | 1.5 | W+
|  | 1 | G | + | 1.5 | W-
|  | 1.35 | G | + | 1.5 | S* | + | 1.5xY0 | W+ | (*3) (*5)
| INST |  |  |  | 1 | W
| NET,FIN | 1+kdef | G | + | 1+kdef Y2 | Si
|  | 1+kdef | G | + | 1 | W+ | (*2)
(*1) | Si S1<0.45G (classe risque 1 et 2, neige court terme) alors 1.35G + défavorable que 1.35G+1.5S
Si S1<0.36G (classe risque 3, neige court terme) alors 1.35G + défavorable que 1.35G+1.5S1
Si S1<0.30G (classe risque 1 et 2, neige moyen terme) alors 1.35G + défavorable que 1.35G+1.5S
Si S1<0.27G (classe risque 3, neige moyen terme) alors 1.35G + défavorable que 1.35G+1.5S
(*2) | Y2 voir tableau
(*3) | Pour W, 1,5 x Y0 soit 0,9 = 1,5 x Y0 (Y0 = 0,6)
(*4) | Si, neige cas i
(*5) | S* neige compatible avec le vent : Sii et Siii si alt <500 m. si alt > 500m 1/2 Si, Sii et Siii
W+ | agit dans le sens de G, W- agit dans le sens contraire de G
(STRUCTURE BAT) G, S et W
ELU | STR | 1.35 | G
|  | 1.35 | G | + | 1.5 | Si
|  | 1 | G | + | 1 | Sa
|  | 1.35 | G | + | 1.5 | W
|  | 1 | G | + | 1.5 | W
|  | 1.35 | G | + | 1.5 | S* | + | 1.5xY0 | W | (*3) (*5)
|  | 1 | G | + | 1.5 | W | + | 1.5xY0 | S* | (*3) (*5)
ELS | INST |  |  |  |  | W
| NET,FIN | 1+kdef | G | + | 1+kdef Y2 | Si | (*2)
|  | 1+kdef | G | + | 1 | W
(*2) | Y2 voir tableau
(*3) | Pour W, 1,5 x Y0 soit 0,9 = 1,5 x Y0 (Y0 = 0,6)
(*4) | Si, neige cas i
(*5) | S* neige compatible avec le vent : Sii et Siii si alt <500 m. si alt > 500m 1/2 Si, Sii et Siii
Tableau des valeurs Y1 et Y2
CHARGES D'EXPLOITATION BATIMENTS | [5 empty] | Y1 | Y2
A Habitations, résidentiels | [5 empty] | 0.5 | 0.3
B Bureaux | [5 empty] | 0.5 | 0.3
C Lieux de réunion | [5 empty] | 0.7 | 0.6
D Commerce | [5 empty] | 0.7 | 0.6
E Stockage | [5 empty] | 0.9 | 0.8
G Circulation véhicules < 30kN | [5 empty] | 0.7 | 0.6
F Circulation véhicules >à 30kN et >à 160kN | [5 empty] | 0.5 | 0.3
H Toîts | [5 empty] | 0 | 0
Neige | Altitude H > 1000 m |  |  |  |  | 0.5 | 0.2
| Altitude H ≤ 1000 m |  |  |  |  | 0.2 | 0
Charges dues au vent | [5 empty] | 0.2 | 0

## 4-5
ETUDE DES CHARGES DE NEIGE : EN 1991-1-3 |  |  |  |  | Toiture n° 1 : 1 versant PLAN | [5 empty] | Départements à plusieurs régions de neige |  |  |  | Code | Zone | Département | Code | Zone | Département | Code | Zone | Département
MENU CHARGEMENTS | [7 empty] | Cas | kN/m²h |  | Nom | N° : Zone | Code | Cantons | 2 | 1A | Aisne | 44 | 1A | Loire-Atlantique | 89 | 1A | Yonne
Elément étudié | Renseigner les cases grises |  | #N/A |  |  |  |  | (I) | #N/A |  | Ain | 1 : 2A | 101 | Bâgé-le-Châtel, Bourg-en-Bresse, Chalamont, Chatillon-sur-Chalaronne, Coligny, Meximieux | 3 | 2B | Allier | 45 | 1A | Loiret | 90 | 3 | Territoire de Belfort
[14 empty] | Mirebel, Montluel, Montrevel-en-Bresse, Péronnas, Pont-d'Ain, Pont-de Vaux. | 4 | 2A | Alpes-de-Haute-Provence | 46 | 1B | Lot | 91 | 1A | Essonne
Code | Fichier Zones | [10 empty] | 1 : 3 | 102 | Tous les autres cantons. | 5 | 2A | Hautes-Alpes | 47 | 1B | Lot-et-Garonne | 92 | 1A | Hauts-de-Seine
311 | Code | Région | sk,200 (kN/m²) | sAD (kN/m²) |  |  |  | (I) | Pas de combinaison avec le vent |  | Arriège | 9 : 3 | 109 | Ax-les-Thermes, Cabannes (les), Lavelanet, Mirepoix, Quérigut. | 6 | 1B | Alpes-Maritimes | 48 | 2A | Lozère | 93 | 1A | Seine-Saint-Denis
Région | N° | 1A | 0.45 | [5 empty] | si A<500m sinon 1/2 (I) |  |  | 9 : 2A | 110 | Tous les autres cantons. | 7 | 3 | Ardèche | 49 | 1A | Maine-et-Loir | 94 | 1A | Val-de-Marne
#N/A | Département | 1B | 0.45 | 1 | [6 empty] | Aude | 11 : 3 | 111 | Belpech, Castelnaudary (tous cantons), Fanjeaux, Salles-sur-l'Hers. | 8 | 1A | Ardennes | 50 | 1A | Manche | 95 | 1A | Val-d'oise
sk,200 (kN/m²) | ou | 2A | 0.55 | 1 | Toiture n° 2 : 2 versants PLANS - a1 et a2 - | [6 empty] | 11 : 4 | 112 | Tous les autres cantons. | 9 | 1A | Arriège | 51 | 1A | Marne | 101 | 2A | Ain
#N/A | N° + | 2B | 0.55 | 1.35 |  |  |  | Cas | kN/m²h | kN/m²h | Haute- | 31 : 2A | 311 | Caraman, Cintegabelle, Lanta, Montgiscard, Nailloux, Villefranche-de-Lauraguais. | 12 | 2A | Aveyron | 52 | 1A | Haute-Marne | 102 | 3 | Ain
sA (kN/m²) | 01, 02, 03 | 3 | 0.65 | 1.35 |  |  |  | (I) | #N/A | #N/A | Garonne | 31 : 3 | 312 | Revel. | 13 | 1B | Bouches-du-Rhône | 53 | 1A | Mayenne | 109 | 3 | Arriège
#N/A | ou 1, 2, 4 | 4 | 0.9 | 1.8 |  |  |  | (II) | #N/A | #N/A |  | 31 : 1B | 313 | Tous les autres cantons. | 14 | 1A | Calvados | 55 | 1A | Meuse | 110 | 2A | Arriège
[8 empty] | (III) | #N/A | #N/A | Hérault | 34 : 3 | 341 | Beziers (tous cantons), Capestang, Olonzac, Saint-Chinian, Saint-Pons-deThomières. | 15 | 1B | Cantal | 56 | 1A | Morbihan | 111 | 3 | Aube
Altitude (m) | Type de toiture étudiée |  | Code | 2 | [7 empty] | 34 : 2B | 342 | Tous les autres cantons. | 16 | 1B | Charentes | 58 | 1A | Nièvre | 112 | 4 | Aube
600 | #N/A | [9 empty] | Meurthe | 54 : 2A | 541 | Arracourt, Baccarat, Badonviller, Bayon, Blâmont, Cirey-sur-Vezouze, Gerbéviller, Haroué. | 17 | 1B | Charente-Maritime | 59 | 1A | Nord | 311 | 2A | Haute-Garonne
sk (kN/m²) | Coefficient de forme m | [6 empty] | (I) | Pas de combinaison avec le vent |  | -et-Moselle | 54 : 1A | 542 | Tous les autres cantons. | 18 | 1A | Cher | 60 | 1A | Oise | 312 | 3 | Haute-Garonne
#N/A | m1 |  | m2 (a) | N° Toiture |  |  |  |  | si A<500m sinon 1/2 (I) |  | Moselle | 57 : 2A | 571 | Albestroff, Behren-lès-Forbach, Bitche, Château-Salins, Dieuze, Fénétrange, Forbach, | 19 | 1B | Correze | 61 | 1A | Orne | 313 | 1B | Haute-Garonne
sA (kN/m²) | 0 |  |  | 1 | [9 empty] | Freyming-Merlebach, Grostenquin, Lorquin, Phalsbourg, Réchicourt-le-Château, | 20 | 1B | Corse | 62 | 1A | Pas-de-Calais | 341 | 3 | Hérault
#N/A | m1(a1) | m1(a2) |  | 2 | [9 empty] | Rohrbach-lès-Bitche, Saint-Avold (tous cantons), Sarralbe, Sarrebourg, Sarreguemines, | 21 | 1B | Cote-d'Or | 63 | 1B | Puy-de-Dôme | 342 | 2B | Hérault
s1 : faible pente | 0.4 | #N/A |  |  | Toiture n° 3 : versants MULTIPLES | [8 empty] | Sarreguemines-Campagne, Stiring-Wendel, Vic-sur-Seille, Volmuster. | 22 | 1A | Cotes-d'Armor | 64 | 1B | Pyrénées-Atlantiques | 541 | 2A | Meurthe-et-Moselle
0 | 0 | #N/A | #N/A | 3 |  |  |  | Cas | kN/m²h |  |  | 57: 1A | 572 | Tous les autres cantons. | 23 | 1B | Creuse | 65 | 1B | Hautes-Pyrénées | 542 | 1A | Meurthe-et-Moselle
#N/A | 0 | m3 → | 0 | 4 |  |  |  | m1(a1) | #N/A |  | Pyrénées- | 66 : 3 | 661 | Mont-Louis, Olette, Saillegouse. | 24 | 1B | Dordogne | 67 | 2A | Bas-Rhin | 571 | 2A | Moselle
[8 empty] | m1(a2) | #N/A |  | Orientales | 66 : 4 | 662 | Tous les autres cantons. | 25 | 2A | Doubs | 68 | 2A | Haut-Rhin | 572 | 1A | Moselle
Pentes | Fichier Toiture | [6 empty] | m2(a) | #N/A |  | Saône-et- | 71 : 2A | 711 | Beaurepaire-en-Bresse, Cuiseaux, Cuisery, Louhans, Montpont-en-Bresse, Montret, | 26 | 3 | Drôme | 69 | 2A | Rhône | 661 | 3 | Pyrénées-Orientales
Pente du toit a1 (%) | 1 | Toiture à 1 versant plan | [11 empty] | Pierre-de-Bresse, Saint-Germain-du-Bois, Tournus. | 27 | 1A | Eure | 70 | 2A | Haute-Saône | 662 | 4 | Pyrénées-Orientales
100 | 2 | Toiture à 2 versants plans | [8 empty] | Loire | 71 : 1B | 712 | Tous les autres cantons. | 28 | 1A | Eure-et-Loir | 72 | 1A | Sarthe | 711 | 2A | Saône-et-Loire
Pente du toit a1 (%) | 3 | Toiture à versants multiples symétriques | [8 empty] | Tarn | 81 : 3 | 811 | Dourgne, Labruguière, Mazamet (tous cantons), Saint-Amans-Soult. | 29 | 1A | Finistère | 73 | 3 | Savoie | 712 | 1B | Saône-et-Loire
45 | 4 | Toiture cylindrique |  |  | Toiture n° 4 : CYLINDRIQUE | [6 empty] | 81 : 2A | 812 | Tous les autres cantons. | 30 | 2B | Gard | 74 | 3 | Haute-Savoie | 811 | 3 | Tarn-et-Garonne
Pente du toit a2 (%) | a2 (%) | La pente a2 est utilisée pour le versant |  |  |  |  | Cas | kN/m²h | kN/m²h | kN/m²h | Var | 83 : 2A | 831 | Aups, Callas, Comps-sur-Artuby, Draguignan, Fayence, Rians, Salernes, Tavernes. | 32 | 1B | Gers | 75 | 1A | Seine | 812 | 2A | Tarn-et-Garonne
100 | #N/A | de droite des toitures à 2 versants plans | [5 empty] | 0,25.l1 | 0,50.l1 | 0,75.l1 |  | 83 : 3 | 832 | Barjols, Besse-sur-Issole, Brignoles, Cotignac, Fréjus, Grimaud, Lorgues, Luc (Le), | 33 | 1B | Gironde | 76 | 1A | Seine-Maritime | 831 | 2A | Var
[7 empty] | (I) | #N/A | #N/A | #N/A |  |  |  | Saint-Maximin-la-Sainte-Baume, Saint-Raphaël, Saint-Tropez. | 35 | 1A | Ile-et-Vilaine | 77 | 1A | Seine-et-Marne | 832 | 3 | Var
|  | Toiture cylindrique |  |  |  |  | (II) | #N/A | 0 | #N/A |  | 83 : 1B | 833 | Tous les autres cantons. | 36 | 1A | Indre | 78 | 1A | Seine-et-Oise | 833 | 1B | Var
|  | Portée b (m) | flèche h (m) | h / l | [6 empty] | Vosges | 88 : 1A | 881 | Bulgnéville, Châtenois, Coussey, Lamarche, Mirecourt, Neufchâteau, Vittel. | 37 | 1A | Indre-e-Loir | 79 | 1A | Deux-Sèvres | 881 | 1A | Vosges
|  | 0 | 0 | 0 |  |  |  | (I) | Pas de combinaison avec le vent |  |  | 88 : 2A | 882 | Tous les autres cantons. | 38 | 3 | Isère | 80 | 1A | Somme | 882 | 2A | Vosges
[9 empty] | si A<500m sinon 1/2 (I) | [5 empty] | 39 | 2A | Jura | 82 | 1B | Tarn-et-Garonne
[15 empty] | 40 | 1B | Landes | 84 | 2B | Vaucluse
[15 empty] | 41 | 1A | Loir-et-Cher | 85 | 1A | Vendée
[15 empty] | 42 | 2A | Loire | 86 | 1A | Vienne
[15 empty] | 43 | 2A | Haute-Loire | 87 | 1B | Haute-Vienne
Charge Accidentelle
[5 empty] | kN/m²h | #N/A |  | Coef multipli. pour Sk |  | #N/A |  |  |  |  | Bande de chargement (m) |  | 1
moyenne a1 et a2 | #N/A
Note on A6: Entrer le code de Zone voir ci contre. n° du département à deux chiffres ou n° de zone à trois chiffres (si plusieurs zone dans même département)
Note on A15: Altitude de la construction se limiter à 2000 m
Note on A26: Pente du versant de gauche en %
Note on A30: Pente du versant de droite en %
Note on E14: Entrer le code de Toiture code 1 : 1 versant plan code 2 : 2 versants plans code 3 : versants symétriques code 4 : toit cylindrique
Note on G41: kN/m² de projection horizontale
Note on K29: kN/m² de projection horizontale
Note on L2: kN/m² de projection horizontale
Note on L10: kN/m² de projection horizontale
Note on L21: kN/m² de projection horizontale
Note on L29: kN/m² de projection horizontale
Note on M10: kN/m² de projection horizontale
Note on M29: kN/m² de projection horizontale

## 4-6
PROJET | [5 empty] | Date | 2006-09-01 | RETOUR MENU PRINCIPAL
q10n | 60 | daN/m² |  |  |  |  | Données
Ks | 1 | [5 empty] | Résultats
Km | 1
Kh | 0.93
h | 6 | m
a | 11 | m
b | 11 | m
la | 0.54545 |  | Long Pan |  | Pignon
lb | 0.54545 |  | Ci+ | 0.3 | Ci+ | 0.3
g0 Long Pan | 1 |  | Ci- | -0.3 | Ci- | -0.3
g0 Pignon | 1
Angle | 45
VENT LONG PAN |  |  |  | daN/m² (avec d=1) |  | daN/m (avec d et l'entraxe)
Parois | Ce | Ce-Ci+ | Ce-Ci- | W press. int | W dépress. int | W press. int | W dépress. int
1
2 | 0 | -0.3 | 0.3 | -20.088 | 20.088 | -32.3497 | 32.3497
3 | -0.5 | -0.8 | -0.2 | -53.568 | -13.392 | -86.2659 | -21.5665
4
5 et 6
d | ELEMENT | 0.88 |  | Entraxe | 1.83 | m
VENT PIGNON |  |  |  | daN/m² (avec d=1) |  | daN/m (avec d et l'entraxe) |  |  | ks | zone 1 | zone 2 | zone 3 | zone 4 | zone 5
Parois | Ce | Ce-Ci+ | Ce-Ci- | W press. int | W dépress. int | W press. int | W dépress. int |  | Site protégé | 0.8 | 0.8 | 0.8 | 0.8 | 1
5 | [8 empty] | Site normal | 1 | 1 | 1 | 1 | 1
6 | [8 empty] | Site exposé | 1.35 | 1.3 | 1.25 | 1.2 | 1.2
1,2,3 et 4
d | ELEMENT |  |  | Entraxe |  | m
Vent en Long pan
Vent en pignon
1
2
3
4
5
6
W = q10n.( ks.kh.km.d).(Ce-Ci).1,2
5 et 6
1 et 4
2 et 3
Coef de hauteur, kh.
Si h<10m kh=1
Si h>10m, formule ci-dessous

## 4-7
COMBINAISONS EC5 TOITURES ACCESSIBLES CATEGORIE I | [14 empty] | 4 | A Habitations, résidentiels | 0.3 | 0.7 | 2 | CLASSE 1 | 0.6
NOM DU PROJET PROJET : | [13 empty] | RETOUR MENU CHARGEMENTS | 0.7 | B Bureaux | 0.3 | 0.7 | 0.8 | CLASSE 2 | 0.8
CATEGORIE BATIMENT | [15 empty] | C Lieux de réunion | 0.6 | 0.7 |  | CLASSE 3 | 2
CLASSE DE SERVICE | [15 empty] | D Commerce | 0.6 | 0.7
ALTITUDE |  |  |  | 600 | m
Cocher les combinaisons étudiées
(STRUCTURE BAT ) G, Q, S et W
|  |  | 1.35 | G | + | 1.5 | Q
|  |  | 1.35 | G | + | 1.5 | Si
|  |  | 1 | G | + | 1 | Sa
|  |  | 1.35 | G | + | 1.5 | W
|  |  | 1.35 | G | + | 1.5 | Q | + | 0.75 | S2 | + | 0.9 | W
|  | ► | 1.35 | G | + | 1.5 | Q | + | 0.38 | S1 | + | 0.9 | W
|  |  | 1.35 | G | + | 1.5 | S2 | + | 0 | Q | + | 0.9 | W
|  |  | 1.35 | G | + | 0.75 | S1 | + | 1.05 | Q | + | 0.9 | W
| EQU |  | 0.9 | G | + | 1.5 | W
ELS | INST |  |  |  |  | 1 | Q
[6 empty] | 1 | S1
[6 empty] | 1 | W
[6 empty] | 1 | S1 | + | 0.7 | Q | + | 0.6 | W
| DIF |  | 0.8 | G |  | 0.56 | Q |  | 0 | S1
| FIN |  | 1.8 | G | + | 1.56 | Q
|  |  | 1.8 | G | + | 1 | S1
|  |  | 1.8 | G | + | 1 | W
|  |  | 1.8 | G | + | 1 | S1 | + | 1.21 | Q | + | 1 | W
(*1) kdef pour G et Kdef x Y2 pour Q et S
(*2) Y2 = 0,0 si altitude ≤ 1000 m et 0,2 si altitude > 1000 m
(*3) 0,9 = 1,5 x Y0 (Y0 = 0,6)
(*4) Combinaison à vérifier si alt > 500 m (1/2 neige S1) Annexe A de l'ENV 1991-2-3-1995 d'Octobre 1997
(*5) ELS fin à vérifier
(*6) A prendre en compte surtout pour les éléments participants au contreventement

## 7-1
PAROI à 3 ELEMENTS
DONNEES |  |  |  |  | RESULTATS ETUDE THERMIQUE
[5 empty] | REP | Temp. | RESUL.THERMIQUE |  | VALEURS | Unites
Paroi Int - A - B - C - Ext | [5 empty] | Interfaces | R Rés.thermique |  | 2.9212 | m².°C/W
Interface 0 1 2 3 4 5 |  |  |  |  | 0 | 20 | U Coef. Transm. ther |  | 0.34232 | W/m².°C
[5 empty] | 1 | 18.8703 | Flux de chaleur |  | 10.2697 | W/m²
|  | Tempér, | HR%. | 1/He.1/Hi | 2 | 17.5353
| INTERIEUR | 20 | 60 | 0.11 | 3 | -2.5031
| EXTERIEUR | -10 | 80 | 0.6 | 4 | -3.8382
[5 empty] | 5 | -10
REP | Designation | Ep | Lambda | PI | RESULTATS ETUDE HYGROTHERMIQUE
|  | en m | W/m.°C |  | REP | Temp. | Ps(mmHg) | Pv(mmHg) | Difference
A |  | 0.013 | 0.1 | 1 | 0 | 20 | 17.4546 | 10.4728 | 6.9818
B |  | 0.08 | 0.041 | 5 | 1 | 18.8703 | 16.2741 | 10.4728 | 5.8013
C |  | 0.013 | 0.1 | 1 | 2 | 17.5353 | 14.9698 | 7.7677 | 7.2021
[5 empty] | 3 | -2.5031 | 3.828 | 4.4384 | -0.61043
Pi en | G/m.h.mmHg |  |  |  | 4 | -3.8382 | 3.4678 | 1.7333 | 1.7345
[5 empty] | 5 | -10 | 2.1667 | 1.7333 | 0.43334
RETOUR MENU
[14 empty] | 20 | 20 | 17.4546 |  |  |  | 10.4728
[14 empty] | -10 |  | 2.1667 |  |  |  | 1.7333
[15 empty] | 20 | 17.4546
[11 empty] | 0.11 | 2.9212 | 0.037656 | 30 | 18.8703 | 16.2741 | [5 empty] | 10.4728
[11 empty] | 0.13 | 2.9212 | 0.044502 | 30 | 17.5353 | 14.9698 | 0.013 | 0.042 | 0.30952 | 8.7394 | 2.7051 | 7.7677
[11 empty] | 1.9512 | 2.9212 | 0.66795 | 30 | -2.5031 | 3.828 | 0.016 | 0.042 | 0.38095 | 8.7394 | 3.3293 | 4.4384
[11 empty] | 0.13 | 2.9212 | 0.044502 | 30 | -3.8382 | 3.4678 | 0.013 | 0.042 | 0.30952 | 8.7394 | 2.7051 | 1.7333
[11 empty] | 0.6 | 2.9212 | 0.20539 | 30 | -10 | 2.1667 | [5 empty] | 1.7333
[11 empty] | 2.9212 |  | 1 |  |  |  | 0.042 |  | 1

## 7-2
COMPOSITION DE LA PAROI (4 Elements)
DONNEES |  |  |  |  | RESULTATS ETUDE THERMIQUE
[7 empty] | RESULTATS THERMIQUES |  | VALEURS | Unites
[6 empty] | Temperature | R Resistance thermique |  | 10.9838 | m².°C/W
REP | Temperature | Hum.Relat. | 1/He - 1/Hi |  | REP | Interfaces | U Coef. Transm. ther |  | 0.091043 | W/m².°C
INT | 20 | 50 | 0.13 |  | 0 | 20 | Flux de chaleur |  | 2.2761 | W/m².°C
EXT | -5 | 80 | 0.13 |  | 1 | 19.7041
[5 empty] | 2 | 19.6196
|  | Ep | Lambda | PI | 3 | 19.3464
REP | Designation | en m | W/m.°C | G/m.h.mmHg | 4 | -2.2763
A |  | 0.013 | 0.35 | 0.013 | 5 | -4.7041
B |  | 0.018 | 0.15 | 0.1 | 6 | -5
C |  | 0.38 | 0.04 | 0.0015 | RESULTATS ETUDE HYGROTHERMIQUE
D |  | 0.16 | 0.15 | 0.07 | REP | Temperature | Pvs(mmHg) | Pp(mmHg) | Difference
[5 empty] | 0 | 20 | 17.4546 | 8.7273 | 8.7273
[5 empty] | 1 | 19.7041 | 17.1384 | 8.7273 | 8.4111
Pi en | G/m.h.mmHg |  |  |  | 2 | 19.6196 | 17.0489 | 8.7032 | 8.3457
[5 empty] | 3 | 19.3464 | 16.7628 | 8.6989 | 8.0639
[5 empty] | 4 | -2.2763 | 3.8924 | 2.5985 | 1.2939
RETOUR MENU |  |  |  |  | 5 | -4.7041 | 3.2507 | 2.5434 | 0.70723
[5 empty] | 6 | -5 | 3.1793 | 2.5434 | 0.63586
[14 empty] | 20 | 20 | 17.4546 |  |  |  | 8.7273
[14 empty] | -5 |  | 3.1793 |  |  |  | 2.5434
[15 empty] | 20 | 17.4546
[11 empty] | 0.13 | 10.9838 | 0.011836 | 25 | 19.7041 | 17.1384 | [5 empty] | 8.7273
[11 empty] | 0.037143 | 10.9838 | 0.0033816 | 25 | 19.6196 | 17.0489 | 1 | 256.799 | 0.0038941 | 6.1839 | 0.024081 | 8.7032
[11 empty] | 0.12 | 10.9838 | 0.010925 | 25 | 19.3464 | 16.7628 | 0.18 | 256.799 | 0.00070094 | 6.1839 | 0.0043345 | 8.6989
[11 empty] | 9.5 | 10.9838 | 0.86491 | 25 | -2.2763 | 3.8924 | 253.3333 | 256.799 | 0.9865 | 6.1839 | 6.1004 | 2.5985
[11 empty] | 1.0667 | 10.9838 | 0.097113 | 25 | -4.7041 | 3.2507 | 2.2857 | 256.799 | 0.0089008 | 6.1839 | 0.055041 | 2.5434
[11 empty] | 0.13 | 10.9838 | 0.011836 | 25 | -5 | 3.1793 | [5 empty] | 2.5434
[11 empty] | 10.9838 |  | 1 |  |  |  | 256.799 |  | 1
|  | ep | h | L | nb | Cubage
| panne | 100 | 300 | 3433 | 12 | 1.25
|  | 100 | 300 | 3650 | 15 | 1.65
| poutres IV | 100 | 300/590 | 7200 | 4 | 1.45
|  | 100 | 300/690 | 9200 | 3 | 1.75

## 7-3
PAROI à 5 ELEMENTS
DONNEES |  |  |  |  | RESULTATS ETUDE THERMIQUE
Paroi I A -B -C -D -E -X |  |  |  |  | REP | Temp. | RESUL.THERMIQUE |  | VALEURS | Unites
Interface 0 1 2 3 4 5 6 7 8 | [5 empty] | Interfaces | R Rés.thermique |  | 1.7 | M2.°C/W
| REP | Tempér, | HR%. | 1/He.1/Hi | 0 | 25 | U Coef. Transm. ther |  | 0.58824 | W/M2.°C
| INT | 25 | 80 | 0.1 | 1 | 22.3529 | Flux de chaleur |  | 26.4706 | W/M2
| EXT | -20 | 100 | 0.1 | 2 | -17.3529
[5 empty] | 3 | -17.3529
REP | Designation | Ep | Lambda | PI | 4 | -17.3529
|  | en m | W/M.°C |  | 5 | -17.3529
A | LAMBRIS | 0.06 | 0.04 | 0.006 | 6 | -17.3529
B | OSB | 0 | 0.15 | 0.0008 | 7 | -20
C | PV | 0 | 0.2 | 10000 | RESULTATS ETUDE HYGROTHERMIQUE
D | LR | 0 | 0.04 | 10000 | REP | Temp. | Ps(mmHg) | Pv(mmHg) | Difference
E | PU | 0 | 0.02 | 0.0009 | 0 | 25 | 23.6297 | 18.9038 | 4.7259
[5 empty] | 1 | 22.3529 | 20.1572 | 18.9038 | 1.2534
Pi en | G/M.h.mmHg |  |  |  | 2 | -17.3529 | 1.1965 | 0.95736 | 0.23916
[5 empty] | 3 | -17.3529 | 1.1965 | 0.95736 | 0.23916
[5 empty] | 4 | -17.3529 | 1.1965 | 0.95736 | 0.23916
RETOUR MENU |  |  |  |  | 5 | -17.3529 | 1.1965 | 0.95736 | 0.23916
[5 empty] | 6 | -17.3529 | 1.1965 | 0.95736 | 0.23916
[5 empty] | 7 | -20 | 0.95736 | 0.95736 | 0
[14 empty] | 25 | 25 | 23.6297 |  |  |  | 18.9038
[14 empty] | -20 |  | 0.95736 |  |  |  | 0.95736
[15 empty] | 25 | 23.6297
[11 empty] | 0.1 | 1.7 | 0.058824 | 45 | 22.3529 | 20.1572 | [5 empty] | 18.9038
[11 empty] | 1.5 | 1.7 | 0.88235 | 45 | -17.3529 | 1.1965 | 10 | 10 | 1 | 17.9464 | 17.9464 | 0.95736
[11 empty] | 0 | 1.7 | 0 | 45 | -17.3529 | 1.1965 | 0 | 10 | 0 | 17.9464 | 0 | 0.95736
[11 empty] | 0 | 1.7 | 0 | 45 | -17.3529 | 1.1965 | 0 | 10 | 0 | 17.9464 | 0 | 0.95736
[11 empty] | 0 | 1.7 | 0 | 45 | -17.3529 | 1.1965 | 0 | 10 | 0 | 17.9464 | 0 | 0.95736
[11 empty] | 0 | 1.7 | 0 | 45 | -17.3529 | 1.1965 | 0 | 10 | 0 | 17.9464 | 0 | 0.95736
[11 empty] | 0.1 | 1.7 | 0.058824 | 45 | -20 | 0.95736 | [5 empty] | 0.95736
[11 empty] | 1.7 |  | 1 |  |  |  | 10 |  | 1 |  | 17.9464

## 7-4
PAROI à 6 ELEMENTS
DONNEES |  |  |  |  | RESULTATS ETUDE THERMIQUE
[5 empty] | REP | Température | RESULTATS THERMIQUES |  | VALEURS | Unites
[6 empty] | Interfaces | R Resistance thermique |  | 1.985 | m².°C/W
[5 empty] | 0 | 20 | K Coef. Transm. ther |  | 0.50378 | W/m².°C
[5 empty] | 1 | 18.3627 | Flux de chaleur |  | 12.5945 | W/m².°C
REP | Temperature | Hum.Relat. | 1/He - 1/Hi |  | 2 | 14.2695
INT | 20 | 80 | 0.13 |  | 3 | 13.0101
EXT | -5 | 50 | 0.13 |  | 4 | 8.9169
[5 empty] | 5 | 4.8237
[5 empty] | 6 | 0.73048 | [7 empty] | 20 | 20 | 17.4546 |  |  |  | 13.9637
[5 empty] | 7 | -3.3627 | [7 empty] | -5 |  | 3.1793 |  |  |  | 1.5896
REP | Designation | Ep | Lambda | PI | 8 | -5
|  | en m | W/m.°C | g/m.h.mmHg | RESULTATS ETUDE HYGROTHERMIQUE
A |  | 0.013 | 0.04 | 0.013 | REP | Temperature | Ps(mmHg) | Pv(mmHg) | Différence
B |  | 0.1 | 1 | 0.013 | 0 | 20 | 17.4546 | 13.9637 | 3.4909 | [5 empty] | 20 | 17.4546
C |  | 0.013 | 0.04 | 0.013 | 1 | 18.3627 | 15.7669 | 13.9637 | 1.8032 |  | 0.13 | 1.985 | 0.065491 | 25 | 18.3627 | 15.7669 | [5 empty] | 13.9637
D |  | 0.013 | 0.04 | 0.013 | 2 | 14.2695 | 12.159 | 12.9888 | -0.82977 |  | 0.325 | 1.985 | 0.16373 | 25 | 14.2695 | 12.159 | 1 | 12.6923 | 0.078788 | 12.374 | 0.97492 | 12.9888
E |  | 0.013 | 0.04 | 0.013 | 3 | 13.0101 | 11.2061 | 5.4893 | 5.7168 |  | 0.1 | 1.985 | 0.050378 | 25 | 13.0101 | 11.2061 | 7.6923 | 12.6923 | 0.60606 | 12.374 | 7.4994 | 5.4893
F |  | 0.013 | 0.04 | 0.013 | 4 | 8.9169 | 8.5478 | 4.5144 | 4.0334 |  | 0.325 | 1.985 | 0.16373 | 25 | 8.9169 | 8.5478 | 1 | 12.6923 | 0.078788 | 12.374 | 0.97492 | 4.5144
[5 empty] | 5 | 4.8237 | 6.463 | 3.5395 | 2.9235 |  | 0.325 | 1.985 | 0.16373 | 25 | 4.8237 | 6.463 | 1 | 12.6923 | 0.078788 | 12.374 | 0.97492 | 3.5395
RETOUR MENU |  |  |  |  | 6 | 0.73048 | 4.8418 | 2.5646 | 2.2772 |  | 0.325 | 1.985 | 0.16373 | 25 | 0.73048 | 4.8418 | 1 | 12.6923 | 0.078788 | 12.374 | 0.97492 | 2.5646
[5 empty] | 7 | -3.3627 | 3.5925 | 1.5896 | 2.0028 |  | 0.325 | 1.985 | 0.16373 | 25 | -3.3627 | 3.5925 | 1 | 12.6923 | 0.078788 | 12.374 | 0.97492 | 1.5896
[5 empty] | 8 | -5 | 3.1793 | 1.5896 | 1.5896 |  | 0.13 | 1.985 | 0.065491 | 25 | -5 | 3.1793 | [5 empty] | 1.5896
[11 empty] | 1.985 |  | 1 |  |  |  | 12.6923 |  | 1

## 7-5
REP | Designation | Ep | Lambda | e/λ | %
|  | en m | W/m.°C | m².°C/W
| RSI |  |  | 0.13 | 4.001%
A |  | 0.009 | 0.15 | 0.06 | 1.847%
B |  | 0.12 | 0.041 | 2.9268 | 90.09% | MENU HYGRO
C |  | 1 | 10000 | 0.0001 | 0.003078%
D |  | 1 | 1000 | 0.001 | 0.03078%
E |  | 1 | 1000 | 0.001 | 0.03078%
| RSE |  |  | 0.13 | 4.001%
|  |  | RESISTANCE TTL | 3.2489
DIFFERENCE DE TEMPERATURE =
TEMPERATURE INTERFACES °C |  |  | Ps mmHg
0
1 | 0
2 | -0.46169
3 | -22.9832
4 | -22.984
5 | -22.9916
6 | -22.9993
7 | -23.9997
REP | Designation | Ep | Pi | e/π | %
|  | en m | g/m.h°.mmHg | m².h.mmHg/g
A | BA13 |  |  | #DIV/0! | #DIV/0!
B | LA22-NV |  |  | #DIV/0! | #DIV/0!
C | PV |  |  | #DIV/0! | #DIV/0!
D | ISOLANT |  |  | #DIV/0! | #DIV/0!
E | OSB |  |  | #DIV/0! | #DIV/0!
|  |  | RESISTANCE TTL | #DIV/0!
DIFFERENCE DE PRESSION =
Pv INTERFACES mmHg |  |  | RAPPEL Ps |  | Δ
0 |  |  | 0 |  | 0
1 |  |  | 0 |  | 0
2 | #DIV/0! |  | 0 |  | #DIV/0!
3 | #DIV/0! |  | 0 |  | #DIV/0!
4 | #DIV/0! |  | 0 |  | #DIV/0!
5 | #DIV/0! |  | 0 |  | #DIV/0!
6 | #DIV/0! |  | 0 |  | #DIV/0!
7 | #DIV/0! |  | 0 |  | #DIV/0!

## 7-6
|  |  |  | CONFORT ETE amplitude |  |  |  | CONFORT ETE déphasage
| Lambda | Pi | Pi |  | densité | ep | Critère de |  | Densité | Diffusivité
| Conductivité thermique | Perméabilité | Perméabilité |  | ρ | mm (*) | performance |  | kg/m3 | m²/h (10-3)
MATERIAUX | W/(m.K) | g/m.h.Hgmm | ng/m.s.Pa | panneau isolant | 160 | 185 | 4.4054 | Laine de verre | 40 | 1.43
Plâtre BA13 | 0.25 | 1 300 10-5 | 27.086 | liège | 100 | 271 | 3.0074 | Laine de verre | 15 | 5.21 | 1300 | 0.013 | 27.086
Isolant Laine de roche | 0.04 | 7 000 10-5 | 145.8479 | ouate de cellulose | 70 | 271 | 3.0074 | Laine de verre | 7 | 15.89 | 7000 | 0.07 | 145.8479
Isolant Laine de verre | 0.045 | 7 000 10-5 | 145.8479 | ouate de cellulose | 55 | 286 | 2.8497 | Laine de roche | 40 | 1.31 | 7000 | 0.07 | 145.8479
Polystyrène 20kg/m3 | 0.04 | 400 10-5 | 8.3342 | PU | 30 | 405 | 2.0123 | Laine de roche | 25 | 4.73 | 400 | 0.004 | 8.3342
Polystyrène extrudé 35 kg/m3 | 0.04 | 100 10-5 | 2.0835 | Perlite | 90 | 416 | 1.9591 | Laine de roche | 15 | 8.74 | 100 | 0.001 | 2.0835
Polyuréthanne | 0.03 | 120 10-5 | 2.5003 | Laine de mouton | 20 | 535 | 1.5234 | Polystyrène | 30 | 3.14 | 120 | 0.0012 | 2.5003
Lâme d'air non ventilé | voir cours | 10 000 10-5 | 208.3542 | Polystyrène | 20 | 593 | 1.3744 | Polystyrène | 15 | 4.63 | 10000 | 0.1 | 208.3542
CP | 0.15 | 120 10-5 | 2.5003 | Coton | 25 | 690 | 1.1812 | Polystyrène | 7 | 11.29 | 120 | 0.0012 | 2.5003
OSB | 0.15 | 400 10-5 | 8.3342 | Laine minérale | 18 | 815 | 1 | Polyuréthane | 27 | 1.89 | 400 | 0.004 | 8.3342
PP | 0.15 | 500 10-5 | 10.4177 | Polyester | 15 | 1100 | 0.74091 | Laine de mouton | 20 | 3.86 | 500 | 0.005 | 10.4177
Enduit hydraulique | 0.9 | 1100 10-5 | 22.919 |  |  |  |  | Liège comprimé | 450 | 0.38 | 1100 | 0.011 | 22.919
Papier imprégné de bitume | 0.2 | 3 10-5 | 0.062506 | (*) ep en mm pour le même confort |  |  |  | Liège expansé | 100 | 0.75 | 3 | 3e-05 | 0.062506
PV Feuille aluminium (0.015 mi) | 0.2 | 0.023 10-5 | 0.00047921 |  |  |  |  | Panneaux de laine bois | 130 | 0.37 | 0.023 | 2.3e-07 | 0.00047921
PV Feuille polyéthylène (0.1mm) | 0.2 | 0.04 10-5 | 0.00083342 |  |  |  |  | Ouate de cellulose | 40 | 2.15 | 0.04 | 4e-07 | 0.00083342
PV Feuille de PVC | 0.2 | 0.09 10-5 | 0.0018752 | [7 empty] | 0.09 | 9e-07 | 0.0018752
FV Proclima (0.23 mm) | 0.2 | 1.00 10-5 | 0.020835 | [7 empty] | 1 | 1e-05 | 0.020835
Panneau fibro-ciment | 0.45 | 800 10-5 | 16.6683 | [7 empty] | 800 | 0.008 | 16.6683
Résineux | 0.15 | 600 10-5 | 12.5013 | [7 empty] | 600 | 0.006 | 12.5013
MENU HYGRO |  |  |  | DTU 31.2
Perméanve PV
< 0.005 g/m².h.mmhg
Matériaux | Perméabilité π
(g / m h mmHg) x 0,001
Air | 90
Asphalte sablé | 0,05
Béton cellulaire | 10 à 20
Béton granulats légers | 8 à 15
Béton plein de granulats lourds | 3 à 4
Cellulose | 60 - 90
Chanvre | 45 - 90
Contreplaqué | 0,7
Fibres minérales (laine de verre ou de roche) | 35 à 70
Laine de mouton | 45 - 90
Lin | 1960-03-01
Maçonnerie - Briques creuses | 14 à 35
Mortiers d'enduits | 3 à 8
Mousse de verre | 0,01 à 0,05
Mousses phénoliques | 30
Paille et roseau | 45 - 90
Panneaux fibragglos | 25
Plâtre | 13
Plume de canard | 50
Polyéruthanne (cellules fermées) | 1 à2
Polystyrène | 60 - 90
Polystyrène expansé (masse volumique 15 kg/M3) | 2 à 3
Polystyrène expansé (masse volumique 20 kg/M3) | 1 à 2
Polyuréthane | 0,9 - 3
Sapin | 1
Styropor | 0,9 - 3
Terre cuite | 8
Vermiculite | 0,9 - 4,5
Matériaux | Épaisseurs | Perméance
| (mm) | (g / m² h mmHg) x 0,001
Plaque de plâtre cartonnée | 10 | 1000
Frein-vapeur courant | 4 à 5 | 1
Feuille alu. ou cuivre | 8/100 | < 1
Carton biturné imprégné | 0,5 | 5 à 10
Papier kraft | 0,1 | 200
Papier métallisé | 0.015 | 15
Polyéthylène | 0.1 | 2
Peinture caoutchouc chloré 3 couch. | 0,075 | 10

## 0
GAMMES COMMERCIALES (BOULONS - POINTES - VIS - CRAMPONS - ANNEAUX - CHEVILLES - TENDEURS ) | [9 empty] | MENU
BOULONS
POINTES
VIS
CRAMPONS et ANNEAUX
BULLDOG |  |  |  |  | ANNEAUX UR
TYPE | DIMENSIONS | ø BOULON | EP MIN BOIS | Hauteur dents |  | Type | ø | hauteur | Prix
C1-C2 | ø 48 | 10 | 60 | 6 mm | TYPE A | A | 65 | 30 | 1.6
|  | 12 |  |  |  | B | 95 | 30 | 2.5
|  | 16 |  |  |  | C | 131 | 45 | 4.75
C1-C2 | ø 62 | 12 | 60 | 8 mm |  | D | 129 | 30 | 3.15
|  | 16 |  |  |  | F | 160 | 45 | 8.6
|  | 20 |  |  | TYPE B | IM | 80 | 22 | 2.75
C1-C2 | ø 75 | 12 | 60 | 9 mm |  | IIM | 98 | 26 | 4.7
|  | 16 |  |  |  | IIIM | 132 | 30 | 9.25
|  | 22 |  |  |  | IVM | 130 | 23 | 6.7
C1-C2 | ø 95 | 16 | 64 | 11 mm |  | VM | 160 | 30 | 14.25
|  | 20 |  |  |  | VIM | 191 | 32 | 21.4
|  | 24 |  |  |  | VIIM | 232 | 35 | 34
C1-C2 | ø 117 | 20 | 80 | 14 mm
22
24
C5 | 100x100 | 16 | 60 | 7 mm
20
24
C5 | 130x130 | 20 | 60 | 9 mm
22
24
C3-C4 | 70x100 | 16 | 74 | 74
20
24

## 1
RESISTANCE A LA COMPRESSION SELON ANGLE a
5
Compression axiale | fc,0,k | 20
Compression transversale | fc,90,k | 2.4
Angle de l'effort / fibre | a | 19
Compression oblique | fc,a,k | 11.2531
Effort appliqué sur la section (kN) | kN | 24.6 | [5 empty] | Données
Longueur de la surface concernée | mm | 113 | [5 empty] | Résultats
Largeur de la surface concernée | mm | 80 | [9 empty] | 1.963
sc,a,d | N/mm² | 2.7212 | [9 empty] | 1.998
fc,a,k | N.mm² | 11.2531 | [5 empty] | 2.7212 | < | 9.5218 | (N/mm²)
kmod |  | 1.1
gM |  | 1.3
fc,a,d | N/mm² | 9.5218 | [5 empty] | 2.7212 |  | 28.58%
9.5218
(N/mm²)
RETOUR MENU
| 0/90 | 8.3333
| radian | 0.33161
| sin² | 0.10599
| cos² | 0.89401
|  |  |  | 18 | 22 | 30 | 24 | 26.5 | 29
|  |  |  | 4.8 | 5.1 | 5.7 | 2.7 | 3 | 3.3
|  |  |  | 3.75 | 4.3137 | 5.2632 | 8.8889 | 8.8333 | 8.7879
0 | 0 | 0 | 1 | 18 | 22 | 30 | 24 | 26.5 | 29
5 | 0.087266 | 0.0075961 | 0.9924 | 17.6317 | 21.4598 | 29.059 | 22.6431 | 25.0117 | 27.3802
10 | 0.17453 | 0.030154 | 0.96985 | 16.6217 | 20.0014 | 26.5828 | 19.388 | 21.4366 | 23.485
15 | 0.2618 | 0.066987 | 0.93301 | 15.1999 | 18.0036 | 23.3358 | 15.7021 | 17.3801 | 19.0578
20 | 0.34907 | 0.11698 | 0.88302 | 13.6189 | 15.8543 | 20.0174 | 12.4816 | 13.8285 | 15.1752
25 | 0.43633 | 0.17861 | 0.82139 | 12.0711 | 13.8204 | 17.0317 | 9.9626 | 11.0459 | 12.129
30 | 0.5236 | 0.25 | 0.75 | 10.6667 | 12.0322 | 14.5223 | 8.0748 | 8.9577 | 9.8406
35 | 0.61087 | 0.32899 | 0.67101 | 9.4502 | 10.5254 | 12.4868 | 6.6753 | 7.4083 | 8.1412
40 | 0.69813 | 0.41318 | 0.58682 | 8.426 | 9.286 | 10.8639 | 5.6345 | 6.2551 | 6.8757
45 | 0.7854 | 0.5 | 0.5 | 7.5789 | 8.2804 | 9.5798 | 4.8539 | 5.3898 | 5.9257
50 | 0.87266 | 0.58682 | 0.41318 | 6.8866 | 7.4714 | 8.5672 | 4.2633 | 4.7349 | 5.2064
55 | 0.95993 | 0.67101 | 0.32899 | 6.3263 | 6.8248 | 7.7708 | 3.8134 | 4.2358 | 4.6581
60 | 1.0472 | 0.75 | 0.25 | 5.8776 | 6.3122 | 7.1473 | 3.4699 | 3.8545 | 4.2392
65 | 1.1345 | 0.82139 | 0.17861 | 5.5234 | 5.911 | 6.6641 | 3.2086 | 3.5646 | 3.9206
70 | 1.2217 | 0.88302 | 0.11698 | 5.2504 | 5.6035 | 6.2966 | 3.0128 | 3.3472 | 3.6817
75 | 1.309 | 0.93301 | 0.066987 | 5.048 | 5.3767 | 6.027 | 2.8707 | 3.1895 | 3.5083
80 | 1.3963 | 0.96985 | 0.030154 | 4.9085 | 5.2209 | 5.8427 | 2.7742 | 3.0824 | 3.3906
85 | 1.4835 | 0.9924 | 0.0075961 | 4.8269 | 5.1299 | 5.7353 | 2.7183 | 3.0203 | 3.3224
90 | 1.5708 | 1 | 3.7494e-33 | 4.8 | 5.1 | 5.7 | 2.7 | 3 | 3.3
Note on C15: Classe de service Classe de durée de charge 1 2 3 Permanente 0.6 0.6 0.5 Long terme 0.7 0.7 0.55 Moyen terme 0.8 0.8 0.65 Court terme 0.9 0.9 0.7 Instantanée 1.1 1.1 0.9 Dans une combinaison de chargement, on prend le Kmod de la plus petite durée de charge. Exemple, pour 1,35G + 1,5S, pour une classe de service 2, on prendra kmod = 0.9 Classe de service 1, humidité bois < 12% Classe de service 2, humidité comprise entre 12% et 20% Classe de service 3, humidité > 20% Permanente 10 ans poids propre Long terme six mois à 10 ans stockage Moyen terme une semaine à six mois charges d'exploitation, neige (alt >500m) Court terme une semaine neige (alt < 500m) et vent Instantanée action accidentelle
Rappel

## 3
Coefficient de hauteur Kh (flexion et traction)
| BM < 150 | LC < 600
| Kh = 1 si BM > 150 | Kh = 1 si LC > 600 | BM |  | LC
hauteur, h (ou largeur, b) | 41 | 540 | H mm | Kh | H mm | Kh | H mm | Kh | H mm | Kh
Kh | 1.2962 | 1.0106 | 150 | 1 | 600 | 1 | 485 | 1.0215 | 370 | 1.0495 | 150 | 1 |  |  |  |  | Tableau 1.10 - Coefficient Kh pour BM
|  |  | 145 | 1.0068 | 595 | 1.0008 | 480 | 1.0226 | 365 | 1.051 | 145 | 1.0068 |  |  |  |  | h | 150 | 145 | 140 | 135 | 130 | 125 | 120 | 115 | 110 | 105 | 100 | 95
|  |  | 140 | 1.0139 | 590 | 1.0017 | 475 | 1.0236 | 360 | 1.0524 | 140 | 1.0139 |  |  |  |  | Kh | 1 | 1.0068 | 1.0139 | 1.0213 | 1.029 | 1.0371 | 1.0456 | 1.0546 | 1.064 | 1.0739 | 1.0845 | 1.0957
|  |  | 135 | 1.0213 | 585 | 1.0025 | 470 | 1.0247 | 355 | 1.0539 | 135 | 1.0213 | 600 | 1 |  |  | h | 90 | 85 | 80 | 75 | 70 | 65 | 60 | 55 | 50 | 45 | 40 | 35
|  |  | 130 | 1.029 | 580 | 1.0034 | 465 | 1.0258 | 350 | 1.0554 | 130 | 1.029 | 595 | 1.0017 |  |  | Kh | 1.1076 | 1.1203 | 1.134 | 1.1487 | 1.1647 | 1.182 | 1.2011 | 1.2222 | 1.2457 | 1.2723 | 1.3 | 1.3
| Données |  | 125 | 1.0371 | 575 | 1.0043 | 460 | 1.0269 | 345 | 1.0569 | 125 | 1.0371 | 590 | 1.0034
| Résultats |  | 120 | 1.0456 | 570 | 1.0051 | 455 | 1.028 | 340 | 1.0584 | 120 | 1.0456 | 585 | 1.0051 | Tableau 1.11 Coefficient Kh pour LC
|  |  | 115 | 1.0546 | 565 | 1.006 | 450 | 1.0292 | 335 | 1.06 | 115 | 1.0546 | 580 | 1.0068 | h | 600 | 595 | 590 | 585 | 580 | 575 | 570 | 565 | 560 | 555 | 550 | 545 | 540 | 535 | 530 | 525 | 520 | 515
|  |  | 110 | 1.064 | 560 | 1.0069 | 445 | 1.0303 | 330 | 1.0616 | 110 | 1.064 | 575 | 1.0085 | Kh | 1 | 1.0017 | 1.0034 | 1.0051 | 1.0068 | 1.0085 | 1.0103 | 1.0121 | 1.0139 | 1.0157 | 1.0176 | 1.0194 | 1.0213 | 1.0232 | 1.0251 | 1.0271 | 1.029 | 1.031
|  |  | 105 | 1.0739 | 555 | 1.0078 | 440 | 1.0315 | 325 | 1.0632 | 105 | 1.0739 | 570 | 1.0103 | h | 510 | 505 | 500 | 495 | 490 | 485 | 480 | 475 | 470 | 465 | 460 | 455 | 450 | 445 | 440 | 435 | 430 | 425
|  |  | 100 | 1.0845 | 550 | 1.0087 | 435 | 1.0327 | 320 | 1.0649 | 100 | 1.0845 | 565 | 1.0121 | Kh | 1.033 | 1.0351 | 1.0371 | 1.0392 | 1.0413 | 1.0435 | 1.0456 | 1.0478 | 1.0501 | 1.0523 | 1.0546 | 1.0569 | 1.0592 | 1.0616 | 1.064 | 1.0664 | 1.0689 | 1.0714
|  |  | 95 | 1.0957 | 545 | 1.0097 | 430 | 1.0339 | 315 | 1.0666 | 95 | 1.0957 | 560 | 1.0139 | h | 420 | 415 | 410 | 405 | 400 | 395 | 390 | 385 | 380 | 375 | 370 | 365 | 360 | 355 | 350 | 345 | 340 | 335
|  |  | 90 | 1.1076 | 540 | 1.0106 | 425 | 1.0351 | 310 | 1.0683 | 90 | 1.1076 | 555 | 1.0157 | Kh | 1.0739 | 1.0765 | 1.0791 | 1.0818 | 1.0845 | 1.0872 | 1.09 | 1.0928 | 1.0957 | 1.0986 | 1.1015 | 1.1045 | 1.1076 | 1.1107 | 1.1138 | 1.117 | 1.1203 | 1.1236
| RETOUR MENU |  | 85 | 1.1203 | 535 | 1.0115 | 420 | 1.0363 | 305 | 1.07 | 85 | 1.1203 | 550 | 1.0176 | h | 330 | 325 | 320 | 315 | 310 | 305 | 300
|  |  | 80 | 1.134 | 530 | 1.0125 | 415 | 1.0376 | 300 | 1.0718 | 80 | 1.134 | 545 | 1.0194 | Kh | 1.127 | 1.1305 | 1.134 | 1.1375 | 1.1412 | 1.1449 | 1.1487
| RETOUR FLEXION |  | 75 | 1.1487 | 525 | 1.0134 | 410 | 1.0388 | 295 | 1.0736 | 75 | 1.1487 | 540 | 1.0213
| RETOUR TRACTION AXIALE |  | 70 | 1.1647 | 520 | 1.0144 | 405 | 1.0401 | 290 | 1.0754 | 70 | 1.1647 | 535 | 1.0232
| RETOUR TRACTION TRANSVERSALE |  | 65 | 1.182 | 515 | 1.0154 | 400 | 1.0414 | 285 | 1.0773 | 65 | 1.182 | 530 | 1.0251
| RETOUR FLEXION OBLIQUE |  | 60 | 1.2011 | 510 | 1.0164 | 395 | 1.0427 | 280 | 1.0792 | 60 | 1.2011 | 525 | 1.0271
| RETOUR POUTRES IV 1 PENTE |  | 55 | 1.2222 | 505 | 1.0174 | 390 | 1.044 | 275 | 1.0811 | 55 | 1.2222 | 520 | 1.029
|  |  | 50 | 1.2457 | 500 | 1.0184 | 385 | 1.0454 | 270 | 1.0831 | 50 | 1.2457 | 515 | 1.031
|  |  | 45 | 1.2723 | 495 | 1.0194 | 380 | 1.0467 | 265 | 1.0852 | 45 | 1.2723 | 510 | 1.033
|  |  | 40 | 1.3 | 490 | 1.0205 | 375 | 1.0481 | 260 | 1.0872 | 40 | 1.3 | 505 | 1.0351
[9 empty] | 255 | 1.0893 |  |  | 500 | 1.0371
[9 empty] | 250 | 1.0915 |  |  | 495 | 1.0392
[9 empty] | 245 | 1.0937 |  |  | 490 | 1.0413
[9 empty] | 240 | 1.096 |  |  | 485 | 1.0435
[13 empty] | 480 | 1.0456
[13 empty] | 475 | 1.0478
[13 empty] | 470 | 1.0501
[13 empty] | 465 | 1.0523
[13 empty] | 460 | 1.0546
[13 empty] | 455 | 1.0569
[13 empty] | 450 | 1.0592
[13 empty] | 445 | 1.0616
[13 empty] | 440 | 1.064
[13 empty] | 435 | 1.0664
[13 empty] | 430 | 1.0689
[13 empty] | 425 | 1.0714
[13 empty] | 420 | 1.0739
[13 empty] | 415 | 1.0765
[13 empty] | 410 | 1.0791
[13 empty] | 405 | 1.0818
[13 empty] | 400 | 1.0845
[13 empty] | 395 | 1.0872
[13 empty] | 390 | 1.09
[13 empty] | 385 | 1.0928
[13 empty] | 380 | 1.0957
[13 empty] | 375 | 1.0986
[13 empty] | 370 | 1.1015
[13 empty] | 365 | 1.1045
[13 empty] | 360 | 1.1076
[13 empty] | 355 | 1.1107
[13 empty] | 350 | 1.1138
[13 empty] | 345 | 1.117
[13 empty] | 340 | 1.1203
[13 empty] | 335 | 1.1236
[13 empty] | 330 | 1.127
[13 empty] | 325 | 1.1305
[13 empty] | 320 | 1.134
[13 empty] | 315 | 1.1375
[13 empty] | 310 | 1.1412
[13 empty] | 305 | 1.1449
[13 empty] | 300 | 1.1487
Note on A4: kh, fonction de h pour la flexion kh, fonction de b pour la traction axiale et la traction transversale

## 4
Kcrit Déversement en flexion
L effective | mm | 4950 | formule | Valeurs de Kcrit déversement selon lréel
h | mm | 280 |  | Kcrit | 0 | 1 | 2 | 3
b | mm | 100 |  | 0 | 1 | 0.81 | 0.25 | 0.11111
E0.05 | N/mm² | 6700 |  | 0.05 | 1 | 0.7725 | 0.23795 | 0.1075
fm,k | N/mm² | 22 |  | 0.1 | 1 | 0.735 | 0.22676 | 0.10406
sm,crit | N/mm² | 37.7056 |  | 0.15 | 1 | 0.6975 | 0.21633 | 0.10078
lréel,m |  | 0.76385 |  | 0.2 | 1 | 0.66 | 0.20661 | 0.097656
Kcrit |  | 0.98711 |  | 0.25 | 1 | 0.6225 | 0.19753 | 0.094675
|  |  |  | 0.3 | 1 | 0.585 | 0.18904 | 0.091827
|  |  |  | 0.35 | 1 | 0.5475 | 0.18108 | 0.089107
| Données |  |  | 0.4 | 1 | 0.51 | 0.17361 | 0.086505 | 0 |  |  |  |  | 1
| Résultats |  |  | 0.45 | 1 | 0.47562 | 0.1666 | 0.084016 | 0.05 | 0 | 1 | 2 | 3 | 1
|  |  |  | 0.5 | 1 | 0.44444 | 0.16 | 0.081633 | 0.1 | 0.05 | 1.05 | 2.05 | 3.05 | 1
|  |  |  | 0.55 | 1 | 0.41623 | 0.15379 | 0.079349 | 0.15 | 0.1 | 1.1 | 2.1 | 3.1 | 1
|  |  |  | 0.6 | 1 | 0.39062 | 0.14793 | 0.07716 | 0.2 | 0.15 | 1.15 | 2.15 | 3.15 | 1
| RETOUR MENU |  |  | 0.65 | 1 | 0.36731 | 0.1424 | 0.075061 | 0.25 | 0.2 | 1.2 | 2.2 | 3.2 | 1
|  |  |  | 0.7 | 1 | 0.34602 | 0.13717 | 0.073046 | 0.3 | 0.25 | 1.25 | 2.25 | 3.25 | 1
| RETOUR FLEXION |  |  | 0.75 | 1 | 0.32653 | 0.13223 | 0.071111 | 0.35 | 0.3 | 1.3 | 2.3 | 3.3 | 1
| RETOUR FLEXION OBLIQUE |  |  | 0.8 | 0.96 | 0.30864 | 0.12755 | 0.069252 | 0.4 | 0.35 | 1.35 | 2.35 | 3.35 | 1
| RETOUR POUTRES IV 1 PENTES |  |  | 0.85 | 0.9225 | 0.29218 | 0.12311 | 0.067465 | 0.45 | 0.4 | 1.4 | 2.4 | 3.4 | 1
|  |  |  | 0.9 | 0.885 | 0.27701 | 0.11891 | 0.065746 | 0.5 | 0.45 | 1.45 | 2.45 | 3.45 | 1
|  |  |  | 0.95 | 0.8475 | 0.26298 | 0.11491 | 0.064092 | 0.55 | 0.5 | 1.5 | 2.5 | 3.5 | 1
|  |  |  | pour lréel = 1,35 Kcrit = 0.55 |  |  |  |  | 0.6 | 0.55 | 1.55 | 2.55 | 3.55 | 1
[9 empty] | 0.65 | 0.6 | 1.6 | 2.6 | 3.6 | 1
[9 empty] | 0.7 | 0.65 | 1.65 | 2.65 | 3.65 | 1
[9 empty] | 0.75 | 0.7 | 1.7 | 2.7 | 3.7 | 0.9975
[9 empty] | 0.8 | 0.75 | 1.75 | 2.75 | 3.75 | 0.96
[9 empty] | 0.85 | 0.8 | 1.8 | 2.8 | 3.8 | 0.9225
[9 empty] | 0.9 | 0.85 | 1.85 | 2.85 | 3.85 | 0.885
[9 empty] | 0.95 | 0.9 | 1.9 | 2.9 | 3.9 | 0.8475
[9 empty] | 1 | 0.95 | 1.95 | 2.95 | 3.95 | 0.81
[9 empty] | 1.05 | 0 | 1 | 2 | 3 | 0.7725
[9 empty] | 1.1 |  |  |  |  | 0.735
[9 empty] | 1.15 |  |  |  |  | 0.6975
[9 empty] | 1.2 |  |  |  |  | 0.66
[9 empty] | 1.25 |  |  |  |  | 0.6225
[9 empty] | 1.3 |  |  |  |  | 0.585
[9 empty] | 1.35 |  |  |  |  | 0.5475
[9 empty] | 1.4 |  |  |  |  | 0.51
[9 empty] | 1.45 |  |  |  |  | 0.47562
[9 empty] | 1.5 |  |  |  |  | 0.44444
[9 empty] | 1.55 |  |  |  |  | 0.41623
[9 empty] | 1.6 |  |  |  |  | 0.39062
[9 empty] | 1.65 |  |  |  |  | 0.36731
[9 empty] | 1.7 |  |  |  |  | 0.34602
[9 empty] | 1.75 |  |  |  |  | 0.32653
[9 empty] | 1.8 |  |  |  |  | 0.30864
[9 empty] | 1.85 |  |  |  |  | 0.29218
[9 empty] | 1.9 |  |  |  |  | 0.27701
[9 empty] | 1.95 |  |  |  |  | 0.26298
[9 empty] | 2 |  |  |  |  | 0.25
[9 empty] | 2.05 |  |  |  |  | 0.23795
[9 empty] | 2.1 |  |  |  |  | 0.22676
[9 empty] | 2.15 |  |  |  |  | 0.21633
[9 empty] | 2.2 |  |  |  |  | 0.20661
[9 empty] | 2.25 |  |  |  |  | 0.19753
[9 empty] | 2.3 |  |  |  |  | 0.18904
[9 empty] | 2.35 |  |  |  |  | 0.18108
[9 empty] | 2.4 |  |  |  |  | 0.17361
[9 empty] | 2.45 |  |  |  |  | 0.1666
[9 empty] | 2.5 |  |  |  |  | 0.16
[9 empty] | 2.55 |  |  |  |  | 0.15379
[9 empty] | 2.6 |  |  |  |  | 0.14793
[9 empty] | 2.65 |  |  |  |  | 0.1424
[9 empty] | 2.7 |  |  |  |  | 0.13717
[9 empty] | 2.75 |  |  |  |  | 0.13223
[9 empty] | 2.8 |  |  |  |  | 0.12755
[9 empty] | 2.85 |  |  |  |  | 0.12311
[9 empty] | 2.9 |  |  |  |  | 0.11891
[9 empty] | 2.95 |  |  |  |  | 0.11491
[9 empty] | 3 |  |  |  |  | 0.11111
[9 empty] | 3.05 |  |  |  |  | 0.1075
[9 empty] | 3.1 |  |  |  |  | 0.10406
[9 empty] | 3.15 |  |  |  |  | 0.10078
[9 empty] | 3.2 |  |  |  |  | 0.097656
[9 empty] | 3.25 |  |  |  |  | 0.094675
[9 empty] | 3.3 |  |  |  |  | 0.091827
[9 empty] | 3.35 |  |  |  |  | 0.089107
[9 empty] | 3.4 |  |  |  |  | 0.086505
[9 empty] | 3.45 |  |  |  |  | 0.084016
[9 empty] | 3.5 |  |  |  |  | 0.081633
[9 empty] | 3.55 |  |  |  |  | 0.079349
[9 empty] | 3.6 |  |  |  |  | 0.07716
[9 empty] | 3.65 |  |  |  |  | 0.075061
[9 empty] | 3.7 |  |  |  |  | 0.073046
[9 empty] | 3.75 |  |  |  |  | 0.071111
[9 empty] | 3.8 |  |  |  |  | 0.069252
[9 empty] | 3.85 |  |  |  |  | 0.067465
[9 empty] | 3.9 |  |  |  |  | 0.065746
[9 empty] | 3.95 |  |  |  |  | 0.064092
Note on C2: Lef = L x COEF ci dessous COEF Sur appuis simples : Charge répartie 0.9 Charge concentrée 0.8 Porte à faux : Charge répartie 0.5 Charge concentrée 0.8 Si la poutre est chargée sur sa fibre comprimée Lef est augmentée de la valeur 2h. Si la poutre est chargée sur sa partie tendue Lef est diminuée de 0.5h.
Note on C5: On utilisera E0,05 parce que nous réalisons un calcul ELU

## 5
Kc,y Coef de flambement | [6 empty] | Choix bois | 15 | 1 | fm,k | 28
[6 empty] | Données |  |  | 2 | ft,0,k | 19.5
Bois |  |  | bc |  | 0.1 | Résultats |  |  | 3 | ft,90,k | 0.45
|  |  | E0.05 | N/mm² | 10200 |  |  |  | 4 | fc,0,k | 26.5
| formule |  | fc,0,k | N/mm² | 24 |  |  |  | 5 | fc,90,k | 3
[9 empty] | 6 | fv,k | 3.2
Pièce rectangulaire |  |  | Pièce cylindrique | [5 empty] | 7 | E0,moy | 12.6
LF axe fort | mm | 2600 | [6 empty] | 8 | E0,0.5 | 10.2
LF axe faible | mm | 2600 | LF | mm | 2100 |  |  |  | 9 | E90,moy | 0.42
h | mm | 200 | diamétre | mm | 250 |  |  |  | 10 | Gmoy | 0.78
b | mm | 150 | [6 empty] | 11 | rk | 410
Grande inertie | kc,y | 0.93283 | [6 empty] | 12 | rmoy | 480
Petite inertie | kc,z | 0.82336 |  | kc,y | 0.97123 |  |  |  | 13 | Essence | R
| kc,mini | 0.82336 | [6 empty] | 14 | 0 | GL
[9 empty] | 15 | 0 | BLC
[9 empty] | 16 | gM | 1.25
Elancement l |  | 60.0444 | Elancement l |  | 33.6
[12 empty] | i | lambda | lambda rel | k | kc
[11 empty] | Flambement grande inertie | 57.735 | 45.0333 | 0.69533 | 0.76151 | 0.93283
RETOUR MENU | [10 empty] | Flambement petite inertie | 43.3013 | 60.0444 | 0.9271 | 0.96112 | 0.82336
RETOUR COMPRESSION | [10 empty] | Flambement cylindre | 62.5 | 33.6 | 0.51879 | 0.64551 | 0.97123
RETOUR COMPRESSION + FLEXION
Note on C17: Lambda,l élancement mécanique = longueur de flambement / rayon de giration (Lf/i) avec rayon de giration, i = (I/S)^0.5. On limitera lambda l à 120 pour les toutes les pièces, en acceptant toutefois 180 pour les pièces de contreventement.
Note on G17: Lambda,l élancement mécanique = longueur de flambement / rayon de giration (Lf/i) avec rayon de giration, i = (I/S)^0.5. On limitera lambda l à 120 pour les toutes les pièces, en acceptant toutefois 180 pour les pièces de contreventement.
exemple

## 6
VERIFICATION DES SECTIONS AU FENDAGE | [5 empty] | Données
Résultats
F90,Rk Valeur caractéristique de la capacité au fendage en N | [6 empty] | w | 1 | w plaque | 0.19953
Wpl | 1 |  | Largeur de la plaque métallique d'assemblage // aux fibres du bois. Si pas de plaque mettre 1 | [5 empty] | racine | 139.4274
he | 240 | mm | Hauteur efficace
h | 243 | mm | Hauteur totale de la poutre
b | 150 | mm | Largeur bois |  |  | RETOUR MENU
F90,Rk | 292.7975 | kN
kmod | 0.9
gM | 1.3
F90,Rd | 202.706 | kN
Fv,d | 52 | kN |  | 52 | 25.65%
Effort tranchant au niveau de l'assemblage
202.706
(N)
Note on A17: EFFORT TRANCHANT AU NIVEAU DE L'ASSEMBLAGE
Note on B10: Classe de service Classe de durée de charge 1 2 3 Permanente 0.6 0.6 0.5 Long terme 0.7 0.7 0.55 Moyen terme 0.8 0.8 0.65 Court terme 0.9 0.9 0.7 Instantanée 1.1 1.1 0.9 Dans une combinaison de chargement, on prend le Kmod de la plus petite durée de charge. Exemple, pour 1,35G + 1,5S, pour une classe de service 2, on prendra kmod = 0.9 Classe de service 1, humidité bois < 12% Classe de service 2, humidité comprise entre 12% et 20% Classe de service 3, humidité > 20% Permanente 10 ans poids propre Long terme six mois à 10 ans stockage Moyen terme une semaine à six mois charges d'exploitation, neige (alt >500m) Court terme une semaine neige (alt < 500m) et vent Instantanée action accidentelle
Note on B11: BM: 1,3 LC: 1,25 LVL,OSB: 1,2 Assemblages: 1,3
Taux de travail

## 7
Kv entailles poutres |  |  |  | haut | 7.3882
Kn | 6.5 |  | rappel : Kn = 5 BM ; Kn = 6.5 LC; LVL = 4.5 | bas | 10.2012
h | 300 | mm | Hauteur totale de la poutre
he | 180 | mm | Hauteur efficace
y | 200 | mm | Lg horizontale d'entaille ( y schéma)
i | 1.6667 |  | i = pente, soit y/(h-he)
x | 32.5 | mm | Distance de l'angle au point d'appui ( x schéma)
a | 0.6 |  | rapport he/h
Kv | 0.72425
RETOUR MENU
RETOUR CISAILLEMENT

## 8
Poutres IV ou courbes coefficient : km,a kl Kr kp
angle a | 5 | degré | angle de décroissance |  | angle rd | 0.087266 |  |  |  | 5 | 10 | 15 | 20 | 25 | 30
fm,d | 20.16 | Mpa | résistance de calcul en flexion |  | tan | 0.087489
fv,d | 2.3 | MPa | résistance de calcul au cisaillement |  | tan² | 0.0076543
ft,90,d | 1 | MPa | résistance de calcul traction transversale |  | bas1 | 2.0455
fc,90,d | 19.08 | MPa | résistance de calcul en compression transversale |  | bas2 | 0.023812
km,a | 0.69517 |  | face tendue |  | bas3 | 1.2614
km,a | 0.89037 |  | face comprimée |  | bas4 | 6.5408e-05 |  | r | 26
|  |  |  | nota : si poutre droite, porter r int = 100 |  |  |  | hap/r | 0.076923
h ap | 2 | m | hauteur poutre au faîtage |  |  |  |  | (hap/r)^2 | 0.0059172 | 5: (hap/r)^3; 10: 0.00045517
aap | 5 | degré | angle d'inclinaison au faîtage |  |  |  |  | a | 0.087266 | 0.087266 | 0.17453 | 0.2618 | 0.34907 | 0.43633 | 0.5236
r int | 25 | m | rayon intérieur |  |  |  | -3.385 | k1 | 1.1638 | 1.1638 | 1.4148 | 1.7628 | 2.2249 | 2.827 | 3.6083
t, ep lamelle | 0.045 | m | ep lamelle |  |  |  |  | k2 | -0.34991 | -0.34991 | -1.0606 | -1.7936 | -2.5618 | -3.3805 | -4.2688
kl | 1.1444 | [6 empty] | k3 | 1.2665 | 1.2665 | 1.821 | 2.264 | 2.5877 | 2.7743 | 2.792
kr | 1 | [6 empty] | k4 | 0.045926 | 0.045926 | 0.18655 | 0.43078 | 0.79485 | 1.3047 | 2
kp | 0.02907 |  | Kr s'applique aux poutres courbes - Si poutre à double décroissance, kr = 1. |  |  |  |  | k5 | 0.017498 | 0.017498 | 0.035265 | 0.05359 | 0.072794 | 0.093262 | 0.11547
[8 empty] | k6 | 0.13867 | 0.13867 | 0.066347 | 0.034748 | 0.048478 | 0.11589 | 0.25064
RETOUR MENU |  |  |  | Données |  |  |  | k7 | 0.15311 | 0.15311 | 0.24592 | 0.27551 | 0.23444 | 0.10947 | -0.1209
|  |  |  | Résultats |  |  |  | rin/t | 555.5556 | 555.5556 | 555.5556 | 555.5556 | 555.5556 | 555.5556 | 555.5556
RETOUR POUTRES IV 1 PENTE
RETOUR POUTRES IV 2 PENTES | [6 empty] | 0 |  | 1.1638 | 1.1638 | 1.4148 | 1.7628 | 2.2249 | 2.827 | 3.6083
[7 empty] | 0.05 |  | 1.1495 | 1.1495 | 1.3663 | 1.6789 | 2.1034 | 2.6651 | 3.4021
[7 empty] | 0.1 |  | 1.1415 | 1.1415 | 1.3271 | 1.6065 | 1.9954 | 2.518 | 3.2113
[7 empty] | 0.15 |  | 1.14 | 1.14 | 1.2973 | 1.5462 | 1.9016 | 2.3868 | 3.0375
[7 empty] | 0.2 |  | 1.1449 | 1.1449 | 1.277 | 1.4981 | 1.8224 | 2.2723 | 2.8822
[7 empty] | 0.25 |  | 1.1562 | 1.1562 | 1.2663 | 1.4627 | 1.7586 | 2.1757 | 2.7468
[7 empty] | 0.3 |  | 1.1741 | 1.1741 | 1.2655 | 1.4401 | 1.7107 | 2.0978 | 2.6329
[7 empty] | 0.35 |  | 1.1985 | 1.1985 | 1.2746 | 1.4309 | 1.6794 | 2.0396 | 2.542
[7 empty] | 0.4 |  | 1.23 | 1.2294 | 1.2938 | 1.4352 | 1.6651 | 2.0022 | 2.4755
[7 empty] | 0.45 |  | 1.27 | 1.267 | 1.3232 | 1.4534 | 1.6686 | 1.9865 | 2.435
[7 empty] | 0.5 |  | 1.31 | 1.3112 | 1.363 | 1.4859 | 1.6903 | 1.9934 | 2.4219
[7 empty] | 0 |  | 0.017498 | 0.017498 | 0.035265 | 0.05359 | 0.072794 | 0.093262 | 0.11547
[7 empty] | 0.05 |  | 0.024814 | 0.024814 | 0.039198 | 0.056016 | 0.075804 | 0.09933 | 0.1277
[7 empty] | 0.1 |  | 0.032896 | 0.032896 | 0.044359 | 0.05982 | 0.079986 | 0.10595 | 0.13933
[7 empty] | 0.15 |  | 0.041743 | 0.041743 | 0.050751 | 0.065001 | 0.085341 | 0.11311 | 0.15035
[7 empty] | 0.2 |  | 0.051356 | 0.051356 | 0.058372 | 0.07156 | 0.091867 | 0.12082 | 0.16076
[7 empty] | 0.25 |  | 0.0617 | 0.061734 | 0.067222 | 0.079496 | 0.099566 | 0.12908 | 0.17057
[7 empty] | 0.3 |  | 0.0729 | 0.072878 | 0.077302 | 0.08881 | 0.10844 | 0.13788 | 0.17978
[7 empty] | 0.35 |  | 0.0848 | 0.084787 | 0.088612 | 0.099501 | 0.11848 | 0.14723 | 0.18838
[7 empty] | 0.4 |  | 0.0975 | 0.097462 | 0.10115 | 0.11157 | 0.1297 | 0.15713 | 0.19638
[7 empty] | 0.45 |  | 0.11091 | 0.1109 | 0.11492 | 0.12502 | 0.14208 | 0.16758 | 0.20378
[7 empty] | 0.5 |  | 0.1251 | 0.12511 | 0.12992 | 0.13984 | 0.15564 | 0.17858 | 0.21057
Poutres à double décroissance ou courbes
Poutres à simple décroissance

## 9
POSITIONNEMENT
Choisir le type de tige
Choisir le ø de la tige |  | 12 |  | mm | [7 empty] | ø boulon |  | 12 |  | mm
Indiquer l'angle a par rapport |  | PIECE 1 | PIECE 2 | [10 empty] | PIECE 1 | PIECE 2
au fil du bois |  | 90 | 0 | degré | [7 empty] | Angle a (/ fil du bois) |  | 90 | 0 | degré
a1 |  | 48 | 60 | mm | [7 empty] | a1 |  | 48 | 60 | mm
a2 |  | 48 | 48 | mm |  |  |  | angle | 1.5708 | 0 |  | a2 |  | 48 | 48 | mm
a3t | 90°<α<-90° | 84 | 84 | mm |  |  |  | angle |  |  |  | a3t | 90°<α<-90° | 84 | 84 | mm
a3c | 90°<α<150° | 84 | 48 | mm | [7 empty] | a3c | 90°<α<150° | 84 | 48 | mm
a3c | 150°<α<210° | 48 | 48 | mm | [7 empty] | a3c | 150°<α<210° | 48 | 48 | mm
a3c | 210°<α<270° | 84 | 48 | mm | [7 empty] | a3c | 210°<α<270° | 84 | 48 | mm
a4t | 0°<α<180° | 48 | 36 | mm | [7 empty] | a4t | 0°<α<180° | 48 | 36 | mm
a4c |  | 36 | 36 | mm | [7 empty] | a4c |  | 36 | 36 | mm
NOMBRE EFFICACE (uniquement BOIS/BOIS) | [11 empty] | ø broche |  | 12 |  | mm
ø boulons/broches de l'assemblage |  |  | 12
PIECE 1 |  | PIECE 2 |  |  | Données | [5 empty] | 1 |  |  | PIECE 1 | PIECE 2
a1 réel (mm) | 100 | a1 réel (mm) | 100 |  | Résultats | [5 empty] | BOULONS | Angle a |  | 90 | 0 | degré
Angle effort / fil | 0 | Angle effort / fil | 0 |  | RETOUR MENU | [5 empty] | BROCHES | a1 |  | 36 | 60 | mm
Compléter ci-dessous, une file c'est un alignementde boulons // fil du bois | [11 empty] | a2 |  | 36 | 36 | mm
nb files à 5 boulons | 3 | nb files à 5 boulons | 3 | [8 empty] | a3t | 90°<α<-90° | 84 | 84 | mm
nb files à 4 boulons |  | nb files à 4 boulons |  |  | Nombre efficace de boulons | 11.4265 | 11.4265 |  |  |  |  | a3c | 90°<α<150° | 84 | 36 | mm
nb files à 3 boulons |  | nb files à 3 boulons |  |  | nef | 0 | 0 |  |  |  |  | a3c | 150°<α<210° | 36 | 36 | mm
nb files à 2 boulons | 0 | nb files à 2 boulons | 0 |  | 11.4265 | 0 | 0 |  |  |  |  | a3c | 210°<α<270° | 84 | 36 | mm
nb de boulons isolés | 0 | nb de boulons isolés | 0 |  |  | 0 | 0 |  |  |  |  | a4t | 0°<α<180° | 48 | 36 | mm
Total | 15 | Total | 15 |  |  | 0 | 0 |  |  |  |  | a4c |  | 36 | 36 | mm
[6 empty] | 11.4265 | 11.4265
[6 empty] | 15 | 15
[6 empty] | 11.4265 | 11.4265
COURONNE DE BOULONS

## 9-1
Cisaillement - Fendage |  |  |  |  | RETOUR MENU | choix bois | 18
[6 empty] | choix tige | 4
Données | Classe du bois
| Epaisseur de la pièce | b | 75 | mm
| Hauteur de la pièce | h | 450 | mm
| Hauteur réelle exposé au cisaillement | he | 275 | mm
| Coefficient modificatif | kmod | 1.1 | degré
| Effort de cisaillement appliqué | FV,Ed | 20 | kN
| Résistance caractéristique en cisaillement | fv,k | 2.2
| Coefficient de fissuration | kcr | 1
| Coefficient partiel | gM | 1.25
Résultats | Contrainte de calcul en cisaillement | td | 1.4545 | MPa
| Résistance de calcul cisaillement | fv,d | 1.936 | MPa
| Taux de travail en cisaillement | Y | 75.13%
| Résistance de calcul en fendage | F90,Rd | 24.5712 | kN
| Taux de travail en cisaillement | Y | 81.4%
Les cases vertes sont à compléter
Résultats
Note on D7: Classe de service Classe de durée de charge 1 2 3 Permanente 0.6 0.6 0.5 Long terme 0.7 0.7 0.55 Moyen terme 0.8 0.8 0.65 Court terme 0.9 0.9 0.7 Instantanée 1.1 1.1 0.9 Dans une combinaison de chargement, on prend le Kmod de la plus petite durée de charge. Exemple, pour 1,35G + 1,5S, pour une classe de service 2, on prendra kmod = 0.9 Classe de service 1, humidité bois < 12% Classe de service 2, humidité comprise entre 12% et 20% Classe de service 3, humidité > 20% Permanente 10 ans poids propre Long terme six mois à 10 ans stockage Moyen terme une semaine à six mois charges d'exploitation, neige (alt >500m) Court terme une semaine neige (alt < 500m) Instantanée vent, action accidentelle

## 10
ASSEMBLAGES PAR BOULONS OU PAR BROCHES BOIS / BOIS | [6 empty] | RETOUR MENU | choix bois | 15
DONNEES | Classe du bois | [6 empty] | choix tige | 4
| Essence : Résineux ou feuillus |  | R
| Masse volumique rk du bois | rk | 410 |  | kg/m3
| Ep bois t1 (- forte ep ou pièce latérale) | t1 | 80 |  | mm
| Ep bois t2 (+ forte ep ou pièce centrale) | t2 | 75 |  | mm
| Angle effort / fil du bois par rapport à t1 | a t1 | 24.22 |  | degré
| Angle effort / fil du bois par rapport à t2 | a t2 |  |  | degré
| Diamètre du boulon | d | 16 |  | mm
| Coefficient modificatif | kmod | 0.9
| Résistance caractéristique du boulon | fu,k | 600 |  | MPa
| R caract compression transversale | fc,90,k | 3 |  | MPa
| Diamètre intérieur de la rondelle | dRondelle | 18 |  | mm
| Diamètre extérieur de la rondelle | DRondelle | 50 |  | mm
Calculs | Portance locale bois sur t1 | fh,1,k | 25.6899 |  | MPa
| Portance locale bois sur t2 | fh,2,k | 28.2408 |  | MPa |  |  | k90 | 1.59
| Rapport fh2 / fh1 | b | 1.0993 | [6 empty] | sin² | cos²
| Moment plastique du boulon | My,Rk | 243211.6981 |  | N.mm |  |  | a t1 | 0.42272 | 0.1683 | 0.8317
| Résistance axiale | Fax,Rk | 15381.2376 |  | N |  |  | a t2 | 0 | 0 | 1
RESULTATS |  |  | FV,Rk | Corde | FV,Rk |  |  | fh0k | 28.2408
| Simple cisaillement MODE 1 | a | 32883.0723 |  | 32883.0723 | N |  | ka | 1
| Simple cisaillement MODE 1 | b | 33888.96 |  | 33888.96 | N
| Simple cisaillement MODE 1 | c | 13821.7615 |  | 13821.7615 | N |  | fh1k | 25.6899
| Simple cisaillement MODE 2 | d | 14756.9422 | 3689.2356 | 18446.1778 | N |  | fh2k | 28.2408
| Simple cisaillement MODE 2 | e | 14781.4906 | 3695.3726 | 18476.8632 | N
| Simple cisaillement MODE 3 | f | 16641.0886 | 3845.3094 | 20486.3981 | N |  | t2/t1 | 0.9375
| Double cisaillement MODE 1 | g | 32883.0723 |  | 32883.0723 | N |  | (t2/t1)² | 0.87891
| Double cisaillement MODE 1 | h | 16944.48 |  | 16944.48 | N
| Double cisaillement MODE 2 | j | 14756.9422 | 3689.2356 | 18446.1778 | N |  | racine c | 0.8824
| Double cisaillement MODE 3 | k | 16641.0886 | 3845.3094 | 20486.3981 | N |  | racine d | 1.3246
[8 empty] | racine e | 1.4606
| Résistance à retenir | Broches |  | Boulons |  |  |  | racine f | 1.0234
|  | FV,Rk | FV,Rd | FV,Rk | FV,Rd |  |  | racine f' | 14139.968
| Simple cisaillement | 13821.7615 | 9568.9118 | 13821.7615 | 9568.9118 | N
| Double cisaillement | 14756.9422 | 10216.3446 | 16944.48 | 11730.7938 | N
Les cases vertes sont à compléter
Les cases oranges sont à compléter si vous souhaitez choisir une valeur différente de celle proposée
Résultats
Note on D10: Classe de service Classe de durée de charge 1 2 3 Permanente 0.6 0.6 0.5 Long terme 0.7 0.7 0.55 Moyen terme 0.8 0.8 0.65 Court terme 0.9 0.9 0.7 Instantanée 1.1 1.1 0.9 Dans une combinaison de chargement, on prend le Kmod de la plus petite durée de charge. Exemple, pour 1,35G + 1,5S, pour une classe de service 2, on prendra kmod = 0.9 Classe de service 1, humidité bois < 12% Classe de service 2, humidité comprise entre 12% et 20% Classe de service 3, humidité > 20% Permanente 10 ans poids propre Long terme six mois à 10 ans stockage Moyen terme une semaine à six mois charges d'exploitation, neige (alt >500m) Court terme une semaine neige (alt < 500m) Instantanée vent, action accidentelle

## 11
ASSEMBLAGES PAR BOULONS OU PAR BROCHES BOIS / CP ou OSB | [7 empty] | choix bois | 10
DONNEES | Classe du bois | [6 empty] | choix tige | 11
| Type de panneau |  | 1
| Essence : Résineux ou feuillus |  | R |  |  |  | RETOUR MENU | k90 | #VALUE!
| Masse volumique rk du bois | rk | 420 |  | kg/m3 |  |  |  |  | sin² | cos²
| Masse volumique rk du CP | rk CP |  |  | kg/m3 |  |  | a t1 | 0 | 0 | 1
| Epaisseur CP ou OSB t1 | t1 |  |  | mm |  |  | a t2 | 0 | 0 | 1
| Ep bois t2 (pièce centrale) | t2 |  |  | mm |  |  | fh0k bois | #VALUE!
| Angle effort / fil du bois par rapport à t2 | a t2 |  |  | degré |  |  | ka | 1
| Diamètre du boulon | d | autre, préciser ici |  | mm |  |  | fh0k CP | #VALUE! | fh0k OSB | #VALUE!
| Coefficient modificatif | kmod | [5 empty] | fh1k | #VALUE!
| Résistance caractéristique du boulon | fu,k |  |  | MPa |  |  | fh2k | #VALUE!
| R caract compression transversale | fc,90,k | 2.9 |  | MPa
| Diamètre intérieur de la rondelle | dRondelle | 0 |  | mm |  |  | t2/t1 | #DIV/0! |  | OSB | O
| Diamètre extérieur de la rondelle | DRondelle | 0 |  | mm |  |  | (t2/t1)² | #DIV/0! |  | Contre Plaqué | P
Calcul | Portance locale CP ou OSB sur t1 | fh1k | #VALUE! |  | MPa
| Portance locale bois sur t2 | fh2k | #VALUE! |  | MPa |  |  | racine c | #VALUE!
| Rapport fh2 / fh1 | b | #VALUE! |  |  |  |  | racine d | #VALUE!
| Moment plastique du boulon | Myk | #VALUE! |  | N.mm |  |  | racine e | #VALUE!
| Résistance axiale | Fax,Rk | 0 |  | N |  |  | racine f | #VALUE!
RESULTATS |  |  | FV,Rk | Corde | FV,Rk |  |  | racine f' | #VALUE!
| Simple cisaillement MODE 1 | a | #VALUE! |  | #VALUE!
| Simple cisaillement MODE 1 | b | #VALUE! |  | #VALUE!
| Simple cisaillement MODE 1 | c | #VALUE! |  | #VALUE!
| Simple cisaillement MODE 2 | d | #VALUE! | #VALUE! | #VALUE!
| Simple cisaillement MODE 2 | e | #VALUE! | #VALUE! | #VALUE!
| Simple cisaillement MODE 3 | f | #VALUE! | #VALUE! | #VALUE!
| Double cisaillement MODE 1 | g | #VALUE! |  | #VALUE!
| Double cisaillement MODE 1 | h | #VALUE! |  | #VALUE!
| Double cisaillement MODE 2 | j | #VALUE! | #VALUE! | #VALUE!
| Double cisaillement MODE 3 | k | #VALUE! | #VALUE! | #VALUE!
| Résistance à retenir | Broches |  | Boulons
|  | FV,Rk | FV,Rd | FV,Rk | FV,Rd
| Simple cisaillement | #VALUE! | #VALUE! | #VALUE! | #VALUE! | N
| Double cisaillement | #VALUE! | #VALUE! | #VALUE! | #VALUE! | N
Les cases vertes sont à compléter
Les cases oranges sont à compléter si vous souhaitez choisir une valeur différente de celle proposée
Résultats
Note on D11: Classe de service Classe de durée de charge 1 2 3 Permanente 0.6 0.6 0.5 Long terme 0.7 0.7 0.55 Moyen terme 0.8 0.8 0.65 Court terme 0.9 0.9 0.7 Instantanée 1.1 1.1 0.9 Dans une combinaison de chargement, on prend le Kmod de la plus petite durée de charge. Exemple, pour 1,35G + 1,5S, pour une classe de service 2, on prendra kmod = 0.9 Classe de service 1, humidité bois < 12% Classe de service 2, humidité comprise entre 12% et 20% Classe de service 3, humidité > 20% Permanente 10 ans poids propre Long terme six mois à 10 ans stockage Moyen terme une semaine à six mois charges d'exploitation, neige (alt >500m) Court terme une semaine neige (alt < 500m) Instantanée vent, action accidentelle

## 12
ASSEMBLAGES PAR BOULONS BOIS OU CP / ACIER (SIMPLE CISAILLEMENT) | [7 empty] | choix bois |  | 14
DONNEES | Classe du bois | [6 empty] | choix tige |  | 1
| Essence : Résineux ou feuillus |  | R
| Masse volumique rk du bois | rk | 380 |  | kg/m3
| Ep bois t1 | t1 | 85 |  | mm |  |  | k90 | 1.5
| Epaisseur plaque métallique t | t | 8 |  | mm |  |  |  |  | sin² | cos²
| Angle effort / fil du bois par rapport à t1 | a t1 | 0 |  | degré |  |  | a t1 | 0 | 0 | 1
| Diamétre du boulon | d | 10 |  | mm
| Coefficient modificatif | kmod | 1.1 |  | mm |  |  | fh0k | 28.044
| Résistance caractéristique du boulon | fu,k | 600 |  | MPa |  | RETOUR MENU | ka | 1 | 1
| R caract compression transversale | fc,90,k | 2.7 |  | MPa
| Diamètre intérieur de la rondelle | dRondelle | 12 |  | mm |  |  | fh1k | 28.044
| Diamètre extérieur de la rondelle | DRondelle | 30 |  | mm |  |  | fh2k
Calculs | Portance locale bois sur t1 | fh,1,k | 28.044 |  | MPa
| Rapport ep plaque / d boulon | t/d | 0.8
| Moment plastique du boulon | My,Rk | 71659.2907 |  | N.mm
| Résistance axiale | Fax,Rk | 4809.4642 |  | N |  |  | racine c | 0.46338
Résultats |  |  | FV,Rk | Corde | FV,Rk |  |  | racine d
| t<0.5d, rupture mode 1 | a | 9534.96 |  | 9534.96 | N |  | min a,b | 7290.6973 |  | 8493.0634
| t<0.5d, rupture mode 2 | b | 7290.6973 | 1202.366 | 8493.0634 | N |  | min c,d, e | 10310.6031 |  | 11045.659
| t>d, rupture mode 2 | c | 11045.659 |  | 11045.659 | N |  | a,b - c,d | 3019.9057 |  | 2552.5956
| t>d, rupture mode 3 | d | 10310.6031 | 1202.366 | 11512.9691 | N |  | interpolation | 9102.6408 |  | 10024.6207
| t>d, rupture mode 1 | e | 23837.4 | 1202.366 | 25039.766 | N
| 0,5d < t < d, mini rupture mode 1,2 ou 3 |  | 9102.6408 |  | 10024.6207 | N
| Résistance à retenir | Boulons
| Simple cisaillement | FV,Rk | FV,Rd
|  | 10024.6207 | 8482.3714 | N
Les cases vertes sont à compléter
Les cases oranges sont à compléter si vous souhaitez choisir une valeur différente de celle proposée
Résultats
Note on D9: Classe de service Classe de durée de charge 1 2 3 Permanente 0.6 0.6 0.5 Long terme 0.7 0.7 0.55 Moyen terme 0.8 0.8 0.65 Court terme 0.9 0.9 0.7 Instantanée 1.1 1.1 0.9 Dans une combinaison de chargement, on prend le Kmod de la plus petite durée de charge. Exemple, pour 1,35G + 1,5S, pour une classe de service 2, on prendra kmod = 0.9 Classe de service 1, humidité bois < 12% Classe de service 2, humidité comprise entre 12% et 20% Classe de service 3, humidité > 20% Permanente 10 ans poids propre Long terme six mois à 10 ans stockage Moyen terme une semaine à six mois charges d'exploitation, neige (alt >500m) Court terme une semaine neige (alt < 500m) Instantanée vent, action accidentelle

## 13
ASSEMBLAGES BOULONS OU BROCHES ACIER Plaque centrale / BOIS OU CP (2X CISAILLEMENT) | [7 empty] | 14
Données | Classe du bois | [6 empty] | 4
| Essence : Résineux ou feuillus |  | R
| Masse volumique rk du bois | rk | 380 |  | kg/m3 |  |  | k90 | 1.59
| Ep bois t1 (ép du bois d'un côté) | t1 | 40 |  | mm |  |  |  |  | sin² | cos²
| Angle effort / fil du bois par rapport à t1 | a t1 | 45 |  | degré |  |  | a t1 | 0.7854 | 0.5 | 0.5
| Diamétre du boulon | d | 16 |  | mm |  |  | fh0k | 26.1744
| Coefficient modificatif | kmod | 1.1 |  |  |  |  | ka | 1 | 1
| Résistance caractéristique du boulon | fu,k | 600 |  | MPa
| R caract compression transversale | fc,90,k | 2.7 |  | MPa |  |  | fh1k | 20.2119
| Diamètre intérieur de la rondelle | dRondelle | 18 |  | mm |  |  | fh2k
| Diamètre extérieur de la rondelle | DRondelle | 50 |  | mm
Calculs | Portance locale bois sur t1 | fh,1,k | 20.2119 |  | MPa |  | RETOUR MENU
| Moment plastique du boulon | My,Rk | 243211.6981 |  | N.mm
| Résistance axiale | Fax,Rk | 13843.1139 |  | N |  |  | racine e | 0.96982
Résultats |  |  | FV,Rk | corde | FV,Rk |  |  | racine f | 8868.613
| rupture mode 1 | f | 12935.6108 |  | 12935.6108 | N
| rupture mode 2 | g | 12545.1514 | 3136.2878 | 15681.4392 | N
| rupture mode 3 | h | 20397.8099 | 3460.7785 | 23858.5884 | N
| Résistance à retenir | Broches |  | Boulons
|  | FV,Rk | FV,Rd | FV,Rk | FV,Rd
| Pour un plan de cisaillement | 12545.1514 | 10615.1281 | 12935.6108 | 10945.5168 | N
Les cases grises sont à compléter
Les cases oranges sont à compléter si vous souhaitez choisir une valeur différente de celle proposée
Résultats
Note on D8: Classe de service Classe de durée de charge 1 2 3 Permanente 0.6 0.6 0.5 Long terme 0.7 0.7 0.55 Moyen terme 0.8 0.8 0.65 Court terme 0.9 0.9 0.7 Instantanée 1.1 1.1 0.9 Dans une combinaison de chargement, on prend le Kmod de la plus petite durée de charge. Exemple, pour 1,35G + 1,5S, pour une classe de service 2, on prendra kmod = 0.9 Classe de service 1, humidité bois < 12% Classe de service 2, humidité comprise entre 12% et 20% Classe de service 3, humidité > 20% Permanente 10 ans poids propre Long terme six mois à 10 ans stockage Moyen terme une semaine à six mois charges d'exploitation, neige (alt >500m) Court terme une semaine neige (alt < 500m) Instantanée vent, action accidentelle

## 14
ASSEMBLAGES BOULONS ACIER Plaques latérales / BOIS (2X CISAILLEMENT) | [7 empty] | bois | 15
DONNEES | Classe du bois | [6 empty] | tige | 2
| Essence : Résineux ou feuillus |  | R
| Masse volumique rk du bois ou du CP | rk | 410 |  | kg/m3
| Ep bois t2 (pièce centrale) | t2 | 75 |  | mm |  |  | k90 | 1.53
| Epaisseur plaque métallique t | t | 8 |  | mm
| Angle effort / fil du bois par rapport à t2 | a t2 | 23 |  | degré
| Diamètre du boulon | d | 12 |  | mm |  | RETOUR MENU | a t2 | 0.40143 | 0.15267 | 0.84733
| Coefficient modificatif | kmod | 1.1
| Résistance caractéristique du boulon | fu,k | 600 |  | MPa |  |  | fh0k | 29.5856
| R caract compression transversale | fc,90,k | 3 |  | MPa |  |  | ka | 1 | 1
Calculs | Portance locale bois sur t2 | fh,2,k | 27.3709 |  | MPa |  |  | fh2k | 27.3709
| Rapport ep plaque / d boulon | t/d | 0.66667
| Moment plastique du boulon | My,Rk | 115118.1349 |  | N.mm |  |  | racine k
| Diamètre équivalent des plaques | Dmax | 48 |  | mm |  |  | racine m
| Résistance axiale | Fax,Rk | 14900.574 |  | N |  |  | min a,b | 10000.4524 |  | 12316.8921
RESULTATS |  |  | FV,Rk | Corde | FV,Rk |  |  | min c,d | 12316.8921 |  | 12316.8921
| t<0.5d, rupture mode 1 | j | 12316.8921 |  | 12316.8921 | N |  | a,b - c,d | 2316.4398 |  | 0
| t<0.5d, rupture mode 3 | k | 10000.4524 | 2500.1131 | 12500.5655 | N |  | interpolation | 10772.599 |  | 12316.8921
| t>d, rupture mode 1 | l | 12316.8921 |  | 12316.8921 | N
| t>d, rupture mode 3 | m | 14142.7754 | 3535.6938 | 17678.4692 | N
| 0,5d < t < d, mini rupture mode 1,2 ou 3 |  | 10772.599 |  | 12316.8921 | N
| pour t/d = 0.666666666666667 |  | 10772.599 |  | 12316.8921 | N
| Résistance à retenir | Boulons
|  | FV,Rk | FV,Rd
| pour un plan de cisaillement | 12316.8921 | 10421.9856 | N
Les cases vertes sont à compléter
Les cases oranges sont à compléter si vous souhaitez choisir une valeur différentes de celle proposée
Résultats
Note on D9: Classe de service Classe de durée de charge 1 2 3 Permanente 0.6 0.6 0.5 Long terme 0.7 0.7 0.55 Moyen terme 0.8 0.8 0.65 Court terme 0.9 0.9 0.7 Instantanée 1.1 1.1 0.9 Dans une combinaison de chargement, on prend le Kmod de la plus petite durée de charge. Exemple, pour 1,35G + 1,5S, pour une classe de service 2, on prendra kmod = 0.9 Classe de service 1, humidité bois < 12% Classe de service 2, humidité comprise entre 12% et 20% Classe de service 3, humidité > 20% Permanente 10 ans poids propre Long terme six mois à 10 ans stockage Moyen terme une semaine à six mois charges d'exploitation, neige (alt >500m) Court terme une semaine neige (alt < 500m) Instantanée vent, action accidentelle

## 15
RECHERCHE NB EFFICACE DE POINTES
[7 empty] | diamétre pointes | 2
[7 empty] | a1 | 32
[7 empty] | Avant trou | 1 | nb EFFICACE | angle | 0
[7 empty] | nb files | 6 | de pointes
[7 empty] | nb pointes par files | 6 | 36
[7 empty] | nb total pointes | 36
RETOUR MENU
ø pointe | 2 |  | mm |  | Données |  |  |  |  | angle | 0
Angle a | 0 |  | degré |  | Résultats | [5 empty] | 1
| Sans avant trous |  | Avec avant trous | Sans avant trous |  | Avec avant trous |  | Pour les assemblages bois/acier |  |  | 0
| BOIS - BOIS |  |  | BOIS - CP |  |  |  | on multiplie ces entraxes par 0.7
| rk≤420 kg/m3 | rk>420 kg/m3 |  | rk≤420 kg/m3 | rk>420 kg/m3
a1 | 20 | 30 | 14 | 17 | 25.5 | 11.9 | mm
a2 | 10 | 14 | 6 | 8.5 | 11.9 | 5.1 | mm |  | Panneau
a3t | 30 | 40 | 24 | 25.5 | 25.5 | 25.5 | mm | a3t | 6 | AVANT TROU | 1
a3c | 20 | 30 | 14 | 17 | 17 | 17 | mm | a3c | 6 | a1 | 32 |  | 1
a4t | 10 | 14 | 6 | 8.5 | 8.5 | 8.5 | mm | a4t | 6 | diamétre | 2 |  | 6
a4c | 10 | 14 | 6 | 8.5 | 8.5 | 8.5 | mm | a4c | 6 | nb file | 6 |  | 36
[10 empty] | nb pointes/files | 6
[10 empty] | 4 | 8 | 0 | 0.5
[10 empty] | 4.5 | 9 | 0.117 | 0.533
[10 empty] | 5 | 10 | 0.234 | 0.566
[10 empty] | 5.5 | 11 | 0.351 | 0.599
[10 empty] | 6 | 12 | 0.468 | 0.632
[10 empty] | 6.5 | 13 | 0.585 | 0.665
[10 empty] | 7 | 14 | 0.7 | 0.7
[10 empty] | 7.5 | 15 | 0.725 | 0.725
[10 empty] | 8 | 16 | 0.75 | 0.75
[10 empty] | 8.5 | 17 | 0.775 | 0.775
[10 empty] | 9 | 18 | 0.8 | 0.8
[10 empty] | 9.5 | 19 | 0.825 | 0.825
[10 empty] | 10 | 20 | 0.85 | 0.85
[10 empty] | 10.5 | 21 | 0.869 | 0.869
[10 empty] | 11 | 22 | 0.888 | 0.888
[10 empty] | 11.5 | 23 | 0.907 | 0.907
[10 empty] | 12 | 24 | 0.926 | 0.926
[10 empty] | 12.5 | 25 | 0.945 | 0.945
[10 empty] | 13 | 26 | 0.964 | 0.964
[10 empty] | 13.5 | 27 | 0.983 | 0.983
[10 empty] | 14 | 28 | 1 | 1
Note on E21: Espacement mini sur le bois
Note on J3: minimum 4ø
Note on J4: Sans avant trou : 1 Avec avant trou : 2
Note on K24: Espacement mini sur le panneau CP ou OSB

## 16
ø tirefonds (ø > 8mm)
ø tirefonds (ø > 8_mm) |  | 16 | mm
Angle a |  | 0 | degré
a1 |  | 112 | mm | [6 empty] | angle | 0
a2 |  | 64 | mm
a3t | 90°<α<-90° | 112 | mm
a3c | 90°<α<270° | 64 | mm
a4t | 0°<α<180° | 48 | mm
a4c |  | 48 | mm
ø tirefonds (ø ≤ 8mm)
ø pointe | 6 |  | mm | [6 empty] | angle | 0
Angle a | 0 |  | degré | [7 empty] | 1
| BOIS / BOIS |  | BOIS / CP | ACIER / BOIS | ACIER / CP
a1 | 42 |  | 35.7 | 29.4 | 20.58 | mm |  |  | Données
a2 | 18 |  | 15.3 | 12.6 | 8.82 | mm |  |  | Résultats
a3t | 72 |  | 61.2 | 50.4 | 35.28 | mm
a3c | 42 |  | 35.7 | 29.4 | 20.58 | mm
a4t | 18 |  | 15.3 | 12.6 | 8.82 | mm |  | RETOUR MENU
a4c | 18 |  | 15.3 | 12.6 | 8.82 | mm
| Sans avant trous |  | Avec avant trous | Sans avant trous |  | Avec avant trous
| BOIS - BOIS |  |  | BOIS - CP
| rk≤420 kg/m3 | rk>420 kg/m3 |  | rk≤420 kg/m3 | rk>420 kg/m3
a1 | 72 | 90 | 42 | 61.2 | 76.5 | 35.7 | mm
a2 | 30 | 42 | 18 | 25.5 | 35.7 | 15.3 | mm
a3t | 90 | 120 | 72 | 76.5 | 102 | 61.2 | mm
a3c | 60 | 90 | 42 | 51 | 76.5 | 35.7 | mm
a4t | 30 | 42 | 18 | 25.5 | 35.7 | 15.3 | mm
a4c | 30 | 42 | 18 | 25.5 | 35.7 | 15.3 | mm

## 17
ASSEMBLAGES PAR POINTES BOIS / BOIS |  |  |  |  | RETOUR MENU
DONNEES | Résineux "R" Feuillus "F" | R, F | R | [7 empty] | lisse
| Classe du bois | [5 empty] | Classe du bois | 5 |  |  | annelée
| Perçage d'avant-trous | [5 empty] | Pré percage | FALSE |  |  | crantée
| Section de la pointe | [5 empty] | Forme | 2 |  |  | torsadée
| Type de pointe | [5 empty] | Surface | 4
| Masse volumique rk du bois | rk | 340 | daN/m3
| Ep t1 (X1 cis. : ep sous tête ; X2 cis. : enfoncement fin) | t1 | 36 | mm |  |  | Fax,Rk pour pén complète | 202.3
| Ep t2 (X1 cis. : enfoncement, X2 cis. : ep pièce centrale) | t2 | 34 | mm |  |  | diminution pointes lisses | 0
| Diamétre de la pointe ( ≤ à 8 mm) | d | 3 | mm |  |  | diminution pointes non lisses | 1
| Angle effort / fil du bois par rapport à t1 | a t1 | 0 | en degré |  |  | di
| Angle effort / fil du bois par rapport à t2 | a t2 | 0 | en degré |  |  | di
| Diamètre de la tête (pour calcul effort axial) | dh | 5 | mm | t (ep des bois) minimum pour clouage | 21 | di
| Enfoncement de la pointe (pour calcul effort axial) | tpen | 34 | mm | sans avant-trous (bois peu fissiles) |  | di
| Longueur traversée côté tête ((pour calcul effort axial) | t | 0 | mm | Pour les bois fissibles, on prendra également a4 > 14ø
| Coefficient Kmod | kmod | 0.7
Calculs | Portance locale bois sur t1 | fh,1,k | 20.0519 | MPa |  |  | di
| Portance locale bois sur t2 | fh,2,k | 20.0519 | MPa | sans avant-trous (bois fissibles) |  | di
| Rapport fh2 / fh1 | b | 1
| Moment plastique de la pointe | My,Rk | 4697.6324 | N.mm | arrachement (l recommandée) ≥ 12d ptes lisses, 8d autres ptes
| Résistance caractéristiques à l'arrachement | fax,k | 2.312 | MPa
| Résistance caractéristiques de la traversée de la tête | fhead,k | 8.092 | MPa | l pénétration bois pts torsadées ≥ 6ø (mini) | 18
RESULTATS | Résistance axiale | Fax,Rk | 202.3 | N | l pénétration bois pts lisses ≥ 8ø (mini) | 24 |  | 1.89
| Résistances latérales |  | FV,Rk
| Simple cisaillement MODE 1 | a | 2165.6095 | N
| Simple cisaillement MODE 1 | b | 2045.2979 | N |  |  | k90 | 1
| Simple cisaillement MODE 1 | c | 872.7151 | N |  |  |  |  | sin² | cos²
| Simple cisaillement MODE 2 | d | 889.2892 | N |  |  | a t1 | 0 | 0 | 1
| Simple cisaillement MODE 2 | e | 854.2401 | N |  |  | a t2 | 0 | 0 | 1
| Simple cisaillement MODE 3 | f | 864.5521 | N |  |  | fh0k | 20.0519
| Double cisaillement MODE 1 | g | 2165.6095 | N |  |  | ka | 1 |  |  | f1 | 2.312 | 7d | 21
| Double cisaillement MODE 1 | h | 1022.6489 | N |  |  | fh0k | 20.0519 |  |  | f2 | 8.092 | 13d-30 x rho/400 | 7.65
| Double cisaillement MODE 2 | j | 889.2892 | N |  |  | fh1k | 20.0519 |  |  | f1dl | 235.824 | 7d | 42
| Double cisaillement MODE 3 | k | 864.5521 | N |  |  | fh2k | 20.0519 |  |  | f1dh | 249.696 | 13d-30 x rho/200 | 15.3
[11 empty] | f2d² | 455.175
| Résistance à retenir | FV,Rk | FV,Rd |  |  |  | t2/t1 | 0.94444 |  |  | f1dh+f2d² | 704.871
| simple cisaillement | 854.2401 | 459.9755 |  |  |  | (t2/t1)² | 0.89198
| double cisaillement | 864.5521 | 465.5281
[7 empty] | racine c | 0.80598
[7 empty] | racine d | 1.1733
[7 empty] | racine e | 1.1933
[7 empty] | racine f | 1
[7 empty] | racine f' | 751.7844
Note on D16: Classe de service Classe de durée de charge 1 2 3 Permanente 0.6 0.6 0.5 Long terme 0.7 0.7 0.55 Moyen terme 0.8 0.8 0.65 Court terme 0.9 0.9 0.7 Instantanée 1.1 1.1 0.9 Dans une combinaison de chargement, on prend le Kmod de la plus petite durée de charge. Exemple, pour 1,35G + 1,5S, pour une classe de service 2, on prendra kmod = 0.9 Classe de service 1, humidité bois < 12% Classe de service 2, humidité comprise entre 12% et 20% Classe de service 3, humidité > 20% Permanente 10 ans poids propre Long terme six mois à 10 ans stockage Moyen terme une semaine à six mois charges d'exploitation, neige (alt >500m) Court terme une semaine neige (alt < 500m) Instantanée vent, action accidentelle
pré-perçage

## 18
ASSEMBLAGES PAR Agrafes BOIS / CP
DONNEES | Contre plaqué "C" OSB "B" | C ou B | B | Indiquer la lettre C, B | RETOUR MENU
| Résineux "R" Feuillus "F" | R, F | R | Indiquer la lettre R, F
| Perçage avant-trous (O, oui ; N, non) | O ou N | N | Indiquer la lettre O, N
| Pointes cylindriques "L", pointes carrées "C" | L ou C | L | Indiquer la lettre L,C
| Masse volumique rk du panneau | rk panneau | 595 | daN/m3
| Masse volumique rk du bois | rk bois | 350 | daN/m3
| Ep t1 Panneau (X1 cis. : ep sous tête ; X2 cis. : enfoncement fin) | t1 | 9 | mm | t minimum (ep bois) pour clouage | 10.43
| Ep t2 (X1 cis. : enfoncement, X2 cis. : ep pièce centrale) | t2 | 31 | mm | sans avant trou
| Enfoncement de la pointe (pour calcul arrachement) | l | 31 | mm | l mini = 12d pointes lisses, 8d autres pointes
| Angle effort / fil du bois par rapport à t1 | a t1 | 0 | en degré
| Angle effort / fil du bois par rapport à t2 | a t2 | 0 | en degré
| Diamétre de la pointe ( ≤ à 8 mm) | d | 1.49 | mm |  |  | fh1k | 61.2502
| Coefficient Kmod | Kmod | 1.3
| Portance locale bois sur t1 | fh1k | 61.2502 | Mpa
| Portance locale bois sur t2 | fh2k | 25.464 | Mpa
| Rapport fh2 / fh1 | b | 0.41574
| Moment plastique de la pointe | Myk | 676.8548 | N.mm
RESULTATS | Simple cisaillement MODE 1 | a | 821.3646 | N | Rd à retenir simple cisaillement |  | k90 | 1
| Simple cisaillement MODE 1 | b | 1176.1805 | N | 295.3276 |  |  |  | sin² | cos²
| Simple cisaillement MODE 1 | c | 452.6198 | N |  |  | a t1 | 0 | 0 | 1
| Simple cisaillement MODE 2 | d | 295.3276 | N |  |  | a t2 | 0 | 0 | 1
| Simple cisaillement MODE 2 | e | 487.2827 | N |  |  | fh0k | 25.464
| Simple cisaillement MODE 3 | f | 309.7708 | N |  |  | ka | 1 |  |  | f1 | 2.45 | 7d | 10.43
| Double cisaillement MODE 1 | g | 821.3646 | N | Rd à retenir double cisaillement |  | fh0k | 25.464 |  |  | f2 | 8.575 | 13d-30 x rho/400 | -9.3012
| Double cisaillement MODE 1 | h | 588.0903 | N | 295.3276 |  | fh1k | 61.2502 |  |  | f1dl | 113.1655
| Double cisaillement MODE 2 | j | 295.3276 | N |  |  | fh2k | 25.464 |  |  | f1dh | 32.8545
| Double cisaillement MODE 3 | k | 309.7708 | N | [6 empty] | f2d² | 118.9835
| Arrachement pointe lisse |  | 113.1655 | N |  |  | t2/t1 | 3.4444 |  |  | f1dh+f2d² | 151.838
| Arrachement pointe torsadée ou crantée |  | 113.1655 | N | Les coefs Kmod et gM sont pris en compte |  | (t2/t1)² | 11.8642
[7 empty] | racine c | 0.78015
[7 empty] | racine d | 0.82723
[7 empty] | racine e | 0.30043
[7 empty] | racine f | 0.76636
[7 empty] | racine f' | 351.4872
Note on D14: Classe de service Classe de durée de charge 1 2 3 Permanente 0.6 0.6 0.5 Long terme 0.7 0.7 0.55 Moyen terme 0.8 0.8 0.65 Court terme 0.9 0.9 0.7 Instantanée 1.1 1.1 0.9 Dans une combinaison de chargement, on prend le Kmod de la plus petite durée de charge. Exemple, pour 1,35G + 1,5S, pour une classe de service 2, on prendra kmod = 0.9 Classe de service 1, humidité bois < 12% Classe de service 2, humidité comprise entre 12% et 20% Classe de service 3, humidité > 20% Permanente 10 ans poids propre Long terme six mois à 10 ans stockage Moyen terme une semaine à six mois charges d'exploitation, neige (alt >500m) Court terme une semaine neige (alt < 500m) Instantanée vent, action accidentelle

## 19
ASSEMBLAGES PAR POINTES - BOIS / ACIER (SIMPLE CISAILLEMENT)
DONNEES | Résineux "R" Feuillus "F" | R, F | R | Indiquer la lettre R, F
| Masse volumique rk du bois | rk | 370 | daN/m3
| Enfoncement dans le bois | t1 | 45 | mm
| Epaisseur plaque métallique t (<0,5 d) | t | 1.5 | mm
| Angle effort / fil du bois par rapport à t1 | a t1 | 0 | en degré
| Diamétre de la pointe | d | 4 | mm
| Coef Kmod (selon classe de service) | Kmod | 0.9
| Résistance caractéristique de la pointe | fuk | 600 | Mpa | … selon classe de résistance
| Portance locale bois sur t1 | fh1k | 29.1264 | Mpa
| Rapport ep plaque / d boulon | t/d | 0.375 | Mpa
| Moment plastique de la pointe | Myk | 6616.5025 | N.mm
RESULTATS | t<0.5d, rupture mode 1 (*) | a | 1451.839 | N
| t<0.5d, rupture mode 2 (*) | b | 988.5523 | N
| t>d, rupture mode 2 (*) | c | 1645.4207 | N
| t>d, rupture mode 3 (*) | d | 1398.024 | N
| t>d, rupture mode 1 (*) | e | 3629.5975 | N
| 0,5d < t < d, mini rupture mode 1,2 ou 3 (*) |  | 886.1843 | N
| Rd à retenir (*) | Rd | 988.5523 | N
(*) | Les coefs Kmod et gM sont pris en compte
| RETOUR MENU |  |  |  |  | k90 | 1.41
[8 empty] | sin² | cos²
[6 empty] | a t1 | 0 | 0 | 1
[6 empty] | fh0k | 29.1264
[6 empty] | ka | 1 | 1
[6 empty] | fh1k | 29.1264
fh2k
[6 empty] | racine c | 0.45333
racine d
[6 empty] | min a,b | 988.5523
[6 empty] | min c,d | 1398.024
[6 empty] | a,b - c,d | 409.4718
[6 empty] | interpolation | 886.1843
Note on D8: Classe de service Classe de durée de charge 1 2 3 Permanente 0.6 0.6 0.5 Long terme 0.7 0.7 0.55 Moyen terme 0.8 0.8 0.65 Court terme 0.9 0.9 0.7 Instantanée 1.1 1.1 0.9 Dans une combinaison de chargement, on prend le Kmod de la plus petite durée de charge. Exemple, pour 1,35G + 1,5S, pour une classe de service 2, on prendra kmod = 0.9 Classe de service 1, humidité bois < 12% Classe de service 2, humidité comprise entre 12% et 20% Classe de service 3, humidité > 20% Permanente 10 ans poids propre Long terme six mois à 10 ans stockage Moyen terme une semaine à six mois charges d'exploitation, neige (alt >500m) Court terme une semaine neige (alt < 500m) Instantanée vent, action accidentelle
Note on D9: Généralement 600 MPa
Entrer les données dans la partie grise

## 20
ASSEMBLAGES PAR TIRE-FONDS BOIS / BOIS (ARRACHEMENT)
DONNEES | Diamètre du tire-fonds | d | 8 | Indiquer la lettre R, F | RETOUR MENU
| Enfoncement fileté du tire-fonds du côté de la pointe | l | 70 | mm | profondeur d'enfoncement mini (6ø) | 48
| Masse volumique rk du bois | rk | 340 | daN/m3
| nb de tirefonds sollicités axialement dans l'assemblage | nb | 2
| Coefficient Kmod | Kmod | 1.1 | mm
| Nb efficace de tirefonds dans l'assemblage |  | 1.8661
| Arrachement Rd sur un tire-fonds |  | 7030.0975 | N | Les coefs Kmod et gM sont pris en compte
[7 empty] | fax | 22.5694
|  |  |  | Distance entre vis, avec les rives ou abouts (4ø) |  | 32
CISAILLEMENT
| Pour les tire-fonds d’un ø < à 6mm, on applique les mêmes règles que pour les pointes. | [5 empty] | 1 | 1
| Pour les tire-fonds d’un ø > à 6mm, on applique les mêmes règles que pour les boulons | [5 empty] | 2 | 0.93303
[7 empty] | 3 | 0.89596
[7 empty] | 4 | 0.87055
[7 empty] | 5 | 0.85134
[7 empty] | 6 | 0.83596
[7 empty] | 7 | 0.82317
[7 empty] | 8 | 0.81225
[7 empty] | 9 | 0.80274
[7 empty] | 10 | 0.79433
Note on C7: nef = nb^0.9
Note on D6: Classe de service Classe de durée de charge 1 2 3 Permanente 0.6 0.6 0.5 Long terme 0.7 0.7 0.55 Moyen terme 0.8 0.8 0.65 Court terme 0.9 0.9 0.7 Instantanée 1.1 1.1 0.9 Dans une combinaison de chargement, on prend le Kmod de la plus petite durée de charge. Exemple, pour 1,35G + 1,5S, pour une classe de service 2, on prendra kmod = 0.9 Classe de service 1, humidité bois < 12% Classe de service 2, humidité comprise entre 12% et 20% Classe de service 3, humidité > 20% Permanente 10 ans poids propre Long terme six mois à 10 ans stockage Moyen terme une semaine à six mois charges d'exploitation, neige (alt >500m) Court terme une semaine neige (alt < 500m) Instantanée vent, action accidentelle
Entrer les données dans la partie grise

## 21
ø ANNEAU | dc | 95 | mm
Angle a |  | 45 | degré
a1 |  | 167.7401 | mm | [8 empty] | 0 | 0 | 1
a2 |  | 114 | mm | [8 empty] | 0.1 | 0 | 1
a3t | 90°<α<-90° | 142.5 | mm | [8 empty] | 0.2 | 0 | 1
a3c | 90°<α<150° | 145.4802 | mm | [8 empty] | 0.3 | 0.01 | 0.99499
| 150°<α<210° | 114 | mm | [8 empty] | 0.4 | 0.04 | 0.9798
| 210°<α<270° | 145.4802 | mm | [8 empty] | 0.5 | 0.09 | 0.95394
a4t | 0°<α<180° | 70.435 | mm | [8 empty] | 0.6 | 0.16 | 0.91652
a4c |  | 57 | mm | [5 empty] | angle | 0.7854 |  | 0.7 | 0.25 | 0.86603
ka1, facteur de réduction de a1 (choix entre 0,5 et 1) |  |  | 0.8 | [5 empty] | angle | 0 |  | 0.8 | 0.36 | 0.8
kR,red, facteur de réduction la résistance |  |  | 0.84
a1 définitif (prise en compte de ka1) |  | 134.1921 | mm | [8 empty] | 0.9 | 0.49 | 0.71414
[12 empty] | 1 | 0.64 | 0.6
|  | Type C1 à C9 | Type C10, C11
ø CRAMPON |  | 95 | 95 | mm
Angle a |  | 0 | 45 | degré | Quinconce |  | Données
a1 |  | 142.5 | 167.7401 | mm | a1 mini | a2 mini | Résultats
a2 |  | 114 | 114 | mm | 168 | 114
a3t | 90°<α<-90° | 190 | 190 | mm | a1 réduit | a2 réduit
a3c | 90°<α<150° | 85.5 | 145.4802 | mm | 145 | 142.1091
| 150°<α<210° | 114 | 114 | mm |  |  |  | 41220
| 210°<α<270° | 85.5 | 145.4802 | mm
a4t | 0°<α<180° | 57 | 70.435 | mm
a4c |  | 57 | 57 | mm |  |  |  |  | angle | 0 | 0.7854
RETOUR MENU
Note on D11: l'EC5 permet de réduire a1 de deux manières : - si placement en quiconce, voir ci-dessous. - par un facteur ka1compris entre 0.5 et 1, alors on réduira également la résistance par un facteur kR,red.
Note on G17: POSSIBILITE DE REDUIRE a1 Indiquer a1 et a2 minimum réglementaire. Indiquer le nouvel a1 réduit. a2 sera calculer automatiquement
COURONNE D'ANNEAUX OU DE CRAMPONS
Choisir un nouvel a1, a2 s'ajustera automatiquement

## 22
ASSEMBLAGES PAR ANNEAUX BOIS / BOIS ou BOIS / METAL
DONNEES | Diamétre de l'anneau | dc | 95 | mm
| Hauteur de l'anneau, he dans le bois | he | 15 | mm
| Talon (a3t) minimum = 1,5 d | a3t | 176 | mm
| Cisaillement simple (S), cisaillement double (D) | S ou D | D | Lettre S ou D
| Bois/Bois B; Bois/Métal M | B ou M | B
| Assemblage chargé en traction T, en compression C sinon A | T ou C ou A | T | (*1)
| Masse volumique rk du bois | rk | 340 | daN/m3
| Ep bois t1 (- forte ep ou pièce latérale) | t1 | 75 | mm | 33.75 | mm minimum
| Ep bois t2 (+ forte ep ou pièce centrale) | t2 | 115 | mm (*2) | 56.25 | mm minimum
| Angle effort / fil du bois par rapport à t1 | a t1 | 90 | en degré
| Angle effort / fil du bois par rapport à t2 | a t2 | 0 | en degré (*2) |  |  | ks | 1
| Coefficient Kmod | Kmod | 0.9 |  |  |  | facteur | 1
| Nb d'anneaux en lignes | nb | 1
| ks,red (réduction de la résistance si réduction de a1) | ks,red | 1 |  | Attention, si ks,red, réduire a1
RESULTATS | Résistance pour un anneau et par plan de cisaillement |  | 15623.8937 | N |  |  | k90 | 1.395
| Nombre effectif d'anneaux par ligne |  | 1
| Si + de 2 anneaux en lignes, résistance par anneau et par plan de cisaillement |  | 15623.8937 | N
|  |  | Les coefs Kmod et gM sont pris en compte | [10 empty] | sin² | cos²
| RETOUR MENU | [10 empty] | alpha t1 | 1.5708 | 1 | 3.7494e-33
| (*1) si assemblage Bois/Bois de deux pièces, porter le plus pénalisant : par ordre T, A, C | [8 empty] | t1/3hc | 1.6667 | alpha t2 | 0 | 0 | 1
| (*2) si assemblage Bois/Métal, porter t1 = à t2 et at1 = à at2 | [5 empty] | k1 | 1 |  | t2/5hc | 1.5333 | k90sin²+cos² | 1.395
[7 empty] | k2 | 1 |  | a3/2d | 0.92632 | k90sin²+cos² | 1
[7 empty] | k3 | 0.97143 |  | rho/350 | 0.97143 | Max | 1.395
[7 empty] | k4 | 1
[7 empty] | Rc0k | 31482.1457 |  | 43605
[7 empty] | Rc0k | 31482.1457
[7 empty] | Rcak | 22567.8464
[7 empty] | nef | 1
ASSEMBLAGES PAR BOULONS OU PAR BROCHES BOIS / BOIS
DONNEES | Résineux "R" Feuillus "F" | R, F | R | Indiquer la lettre R, F | RETOUR MENU
| Masse volumique rk du bois | rk | 340 | daN/m3
| Ep bois t1 (- forte ep ou pièce latérale) | t1 | 75 | mm
| Ep bois t2 (+ forte ep ou pièce centrale) | t2 | 115 | mm
| Angle effort / fil du bois par rapport à t1 | a t1 | 90 | en degré
| Angle effort / fil du bois par rapport à t2 | a t2 | 0 | en degré
| Diamétre du boulon | d | #REF! | mm
| Distance a1 (compris entre 4d et 7d) | a1 | #REF! | mm
| Coefficient Kmod | Kmod | 0.9
| Résistance caractéristique du boulon | fuk | 360 | Mpa | … selon classe de résistance
| Portance locale bois sur t1 | fh1k | #REF! | Mpa
| Portance locale bois sur t2 | fh2k | #REF! | Mpa
| Rapport fh2 / fh1 | b | #REF!
| Moment plastique du boulon | Myk | #REF! | N.mm
RESULTATS | Simple cisaillement MODE 1 | a | #REF! | N | Rd à retenir simple cisaillement |  | k90 | #REF!
| Simple cisaillement MODE 1 | b | #REF! | N | #REF! |  |  |  | sin² | cos²
| Simple cisaillement MODE 1 | c | #REF! | N |  |  | a t1 | 1.5708 | 1 | 3.7494e-33
| Simple cisaillement MODE 2 | d | #REF! | N |  |  | a t2 | 0 | 0 | 1
| Simple cisaillement MODE 2 | e | #REF! | N |  |  | fh0k | #REF!
| Simple cisaillement MODE 3 | f | #REF! | N |  |  | ka | #REF!
| Double cisaillement MODE 1 | g | #REF! | N | Rd à retenir double cisaillement
| Double cisaillement MODE 1 | h | #REF! | N | #REF! |  | fh1k | #REF!
| Double cisaillement MODE 2 | j | #REF! | N |  |  | fh2k | #REF!
| Double cisaillement MODE 3 | k | #REF! | N | Les coefs Kmod et gM sont pris en compte
[7 empty] | t2/t1 | 1.5333
[7 empty] | (t2/t1)² | 2.3511
[7 empty] | racine c | #REF!
[7 empty] | racine d | #REF!
[7 empty] | racine e | #REF!
[7 empty] | racine f | #REF!
[7 empty] | racine f' | #REF!
Note on C15: Possibilité de réduire a1 par un facteur ks compris entre 0,5 et 1. On multipliera alors la résistance par (0.2 + 0.8 ks). Dans la feuille, porter simplement ks compris entre 0,5 et 1
Note on D13: Classe de service Classe de durée de charge 1 2 3 Permanente 0.6 0.6 0.5 Long terme 0.7 0.7 0.55 Moyen terme 0.8 0.8 0.65 Court terme 0.9 0.9 0.7 Instantanée 1.1 1.1 0.9 Dans une combinaison de chargement, on prend le Kmod de la plus petite durée de charge. Exemple, pour 1,35G + 1,5S, pour une classe de service 2, on prendra kmod = 0.9 Classe de service 1, humidité bois < 12% Classe de service 2, humidité comprise entre 12% et 20% Classe de service 3, humidité > 20% Permanente 10 ans poids propre Long terme six mois à 10 ans stockage Moyen terme une semaine à six mois charges d'exploitation, neige (alt >500m) Court terme une semaine neige (alt < 500m) Instantanée vent, action accidentelle
Entrer les données dans la partie grise

## 23
ASSEMBLAGES PAR CRAMPONS BOIS / BOIS
DONNEES | Diamétre ou côté du crampon | dc | 85 | mm
| Diamétre du boulon d'assemblage | db | 16 | mm
| Hauteur du crampon | he | 20 | mm
| Type crampons (C1 à C9) (taper X) (C10, C11) (taper Y) | X ou Y | X | Lettre X ou Y
| Crampons simple face (S), crampons double face (D) | S ou D | D | Lettre S ou D
| Masse volumique rk du bois | rk | 370 | daN/m3
| Ep bois t1 (- forte ep ou pièce latérale) attention valeur mini | t1 | 75 | mm | 45 | mm minimum
| Ep bois t2 (+ forte ep ou pièce centrale) attention valeur mini | t2 | 75 | mm | 75 | mm minimum
| Coefficient Kmod | Kmod | 0.9
| Effet du boulon calculé sur feuille excel "boulon" |  | 0 | N
RESULTATS | Résistance pour un crampon avec effet du boulon |  | 9446.4871 | N
| Nombre de crampons dans l'assemblage |  | 4
| Résistance de l'assemblage |  | 37785.9484 | N
|  |  | Les coefs Kmod et gM sont pris en compte |  |  |  | k90 | 1.385
[10 empty] | a3 | 112
| RETOUR MENU | [8 empty] | a3/1.5d | 0.87843
[10 empty] | a3/2d | 0.65882 |  |  | sin² | cos²
[12 empty] | alpha t1 | #REF! | #REF! | #REF!
[10 empty] | t1/3he | 1.25 | alpha t2 | #REF! | #REF! | #REF!
[7 empty] | k1 | 0.75 |  | t2/5he | 0.75 | k90sin²+cos² | #REF!
[7 empty] | k2 | 0.87843 |  | a3/1.5d | 0.87843 | k90sin²+cos² | #REF!
[7 empty] | k3 | 1.0571 |  | rho/350 | 1.0571 | Max | #REF!
[7 empty] | Rc0k | 13644.9258
[7 empty] | Rcak | 13644.9258
[7 empty] | nef | #REF!
[7 empty] | k90 | 1
[9 empty] | sin² | cos²
[7 empty] | a t1 | 0 | 0 | 1
[7 empty] | a t2 | 0 | 0 | 1
[7 empty] | fh0k | #DIV/0!
[7 empty] | ka | #DIV/0!
[7 empty] | fh1k | #DIV/0!
[7 empty] | fh2k | #DIV/0!
[7 empty] | t2/t1 | #DIV/0!
[7 empty] | (t2/t1)² | #DIV/0!
[7 empty] | racine c | #DIV/0!
[7 empty] | racine d | #DIV/0!
[7 empty] | racine e | #DIV/0!
[7 empty] | racine f | 0
[7 empty] | racine f' | 0
Note on D10: Classe de service Classe de durée de charge 1 2 3 Permanente 0.6 0.6 0.5 Long terme 0.7 0.7 0.55 Moyen terme 0.8 0.8 0.65 Court terme 0.9 0.9 0.7 Instantanée 1.1 1.1 0.9 Dans une combinaison de chargement, on prend le Kmod de la plus petite durée de charge. Exemple, pour 1,35G + 1,5S, pour une classe de service 2, on prendra kmod = 0.9 Classe de service 1, humidité bois < 12% Classe de service 2, humidité comprise entre 12% et 20% Classe de service 3, humidité > 20% Permanente 10 ans poids propre Long terme six mois à 10 ans stockage Moyen terme une semaine à six mois charges d'exploitation, neige (alt >500m) Court terme une semaine neige (alt < 500m) Instantanée vent, action accidentelle
Note on D13: ATTENTION POUR LE DECOMPTE DU NB DE CRAMPONS, C'EST LE NB DE PLAN DE CISAILLEMENT QU'IL FAUT COMPTABILISER.
Entrer les données dans la partie grise

## 24
ASSEMBLAGES PAR CRAMPONS BOIS / METAL
DONNEES | Diamétre ou côté du crampon | dc | 95 | mm
| Diamétre du boulon d'assemblage | db | 16 | mm
| Pénétration des dents, hauteur du crampon | he | 20 | mm
| Type crampons (C1 à C9) (taper X) (C10, C11) (taper Y) | X ou Y | X | Lettre X ou Y
| Masse volumique rk du bois | rk | 370 | daN/m3
| Ep bois (>à 2,25he) | t1 | 45 | mm | 45 | mm minimum
| Coefficient Kmod | Kmod | 0.9
| Contribution du boulon Fv,Rk pour un plan de cisaillement | (Excel) | 1440 | N
| Nombre de crampons dans l'assemblage |  | 4
| Effet du boulon (calcul excel) Fv,rd à reporter (*) |  | 1500 | N
RESULTATS | Résistance pour un crampon avec effet du boulon |  | 11885.4917 | N |  |  | k90 | 1.395
| Résistance de l'assemblage |  | 47541.967 | N | [5 empty] | a3 | 112
Les coefs Kmod et gM sont pris en compte
RETOUR MENU
[10 empty] | a3/1.5d | 0.78596
(*) On calculera à l'aide des feuilles excel la contribution du boulon par plan de cisaillement | [9 empty] | a3/2d | 0.58947 |  |  | sin² | cos²
[12 empty] | alpha t1 | #REF! | #REF! | #REF!
[10 empty] | t1/3he | 0.75 | alpha t2 | #REF! | #REF! | #REF!
[7 empty] | k1 | 0.75 |  | t2/5he | 100 | k90sin²+cos² | #REF!
[7 empty] | k2 | 0.78596 |  | a3/1.5d | 0.78596 | k90sin²+cos² | #REF!
[7 empty] | k3 | 1.0571 |  | rho/350 | 1.0571 | Max | #REF!
[7 empty] | Rc0k | 10386.1841
[7 empty] | Rcak | 10386.1841
[7 empty] | nef | #REF!
[7 empty] | k90 | 1
[9 empty] | sin² | cos²
[7 empty] | a t1 | 0 | 0 | 1
[7 empty] | a t2 | 0 | 0 | 1
[7 empty] | fh0k | #DIV/0!
[7 empty] | ka | #DIV/0!
[7 empty] | fh1k | #DIV/0!
[7 empty] | fh2k | #DIV/0!
[7 empty] | t2/t1 | #DIV/0!
[7 empty] | (t2/t1)² | #DIV/0!
[7 empty] | racine c | #DIV/0!
[7 empty] | racine d | #DIV/0!
[7 empty] | racine e | #DIV/0!
[7 empty] | racine f | 0
[7 empty] | racine f' | 0
Note on D8: Classe de service Classe de durée de charge 1 2 3 Permanente 0.6 0.6 0.5 Long terme 0.7 0.7 0.55 Moyen terme 0.8 0.8 0.65 Court terme 0.9 0.9 0.7 Instantanée 1.1 1.1 0.9 Dans une combinaison de chargement, on prend le Kmod de la plus petite durée de charge. Exemple, pour 1,35G + 1,5S, pour une classe de service 2, on prendra kmod = 0.9 Classe de service 1, humidité bois < 12% Classe de service 2, humidité comprise entre 12% et 20% Classe de service 3, humidité > 20% Permanente 10 ans poids propre Long terme six mois à 10 ans stockage Moyen terme une semaine à six mois charges d'exploitation, neige (alt >500m) Court terme une semaine neige (alt < 500m) Instantanée vent, action accidentelle
Entrer les données dans la partie grise

## 25
ASSEMBLAGES PAR BOULONS OU PAR BROCHES CP / CP
DONNEES | Masse volumique rk du CP | rk CP | 500 | daN/m3 | RETOUR MENU
| Epaisseur CP t1 | t1 | 100 | mm
| Epaisseur CP t2 | t2 | 20 | mm
| Diamétre du boulon | d | 16 | mm
| Distance a1 (compris entre 4d et 7d) | a1 | 112 | mm
| Coefficient Kmod | Kmod | 0.9
| Résistance caractéristique du boulon | fuk | 400 | Mpa | … selon classe de résistance
| Portance locale CP sur t1 | fh1k | 46.2 | Mpa
| Portance locale CP sur t2 | fh2k | 46.2 | Mpa |  | k90 | 1
| Rapport fh2 / fh1 | b | 1 |  |  |  |  | sin² | cos²
| Moment plastique du boulon | Myk | 218453.3333 | N.mm |  | a t1 | 0 | 0 | 1
RESULTATS | Simple cisaillement MODE 1 | a | 51175.3846 | N | Rd à retenir simple cisaillement | a t2 | 0 | 0 | 1
| Simple cisaillement MODE 1 | b | 10235.0769 | N | 3313.7959 | fh0k bois | 46.2
| Simple cisaillement MODE 1 | c | 11977.986 | N |  | ka | 1
| Simple cisaillement MODE 2 | d | 22091.9726 | N |  | fh0k CP | 46.2
| Simple cisaillement MODE 2 | e | 3313.7959 | N |  | fh1k | 46.2
| Simple cisaillement MODE 3 | f | 16174.0144 | N |  | fh2k | 46.2
| Double cisaillement MODE 1 | g | 51175.3846 | N | Rd à retenir double cisaillement
| Double cisaillement MODE 1 | h | 5117.5385 | N | 5117.5385 | t2/t1 | 0.2
| Double cisaillement MODE 2 | j | 22091.9726 | N |  | (t2/t1)² | 0.04
| Double cisaillement MODE 3 | k | 16174.0144 | N | Les coefs Kmod et gM sont pris en compte
[6 empty] | racine c | 0.67617
[6 empty] | racine d | 1.0868
[6 empty] | racine e | 1.0868
[6 empty] | racine f | 1
[6 empty] | racine f' | 17971.1271
Note on D2: généralement 500 kg/m3
Note on D7: Classe de service Classe de durée de charge 1 2 3 Permanente 0.6 0.6 0.5 Long terme 0.7 0.7 0.55 Moyen terme 0.8 0.8 0.65 Court terme 0.9 0.9 0.7 Instantanée 1.1 1.1 0.9 Dans une combinaison de chargement, on prend le Kmod de la plus petite durée de charge. Exemple, pour 1,35G + 1,5S, pour une classe de service 2, on prendra kmod = 0.9 Classe de service 1, humidité bois < 12% Classe de service 2, humidité comprise entre 12% et 20% Classe de service 3, humidité > 20% Permanente 10 ans poids propre Long terme six mois à 10 ans stockage Moyen terme une semaine à six mois charges d'exploitation, neige (alt >500m) Court terme une semaine neige (alt < 500m) Instantanée vent, action accidentelle
Entrer les données dans la partie grise

## 26
Pour le moment voir COACH FUTE
RETOUR MENU

## 27
RESISTANCE A LA FLEXION | [6 empty] | 5
Moment fléchissant (MF) | kN.m | 20.96 | Données |  |  |  | BM
Hauteur poutre (h) | mm | 700 | Résultats |  |  |  | 700
Largeur poutre (b) | mm | 113 | [5 empty] | -0.42105
L effective | mm | 4950
sm,d | N/mm² | 2.2713 | [5 empty] | -0.4221
Classe du bois
fm,k | N.mm² | 22 | 2.2713 | < | 12.706 | (N/mm²)
kmod |  | 0.9
gM |  | 1.3
fm,d | N/mm² | 15.2308 | 2.2713 |  | 17.88%
E0.05 | N/mm² | 6700 | 12.706
sm,crit | N/mm² | 19.2585 | (N/mm²)
lréel,m |  | 1.0688
kh (coef de hauteur) |  | 1
kls (effet système) |  | 1.1
kcrit (déversement latéral) |  | 0.75839
RETOUR MENU
Note on C5: Lef = L x COEF ci dessous COEF Sur appuis simples : Charge répartie 0.9 Charge concentrée 0.8 Porte à faux : Charge répartie 0.5 Charge concentrée 0.8 Si la poutre est chargée sur sa fibre comprimée Lef est augmentée de la valeur 2h. Si la poutre est chargée sur sa partie tendue Lef est diminuée de 0.5h.
Note on C11: Classe de service Classe de durée de charge 1 2 3 Permanente 0.6 0.6 0.5 Long terme 0.7 0.7 0.55 Moyen terme 0.8 0.8 0.65 Court terme 0.9 0.9 0.7 Instantanée 1.1 1.1 0.9 Dans une combinaison de chargement, on prend le Kmod de la plus petite durée de charge. Exemple, pour 1,35G + 1,5S, pour une classe de service 2, on prendra kmod = 0.9 Classe de service 1, humidité bois < 12% Classe de service 2, humidité comprise entre 12% et 20% Classe de service 3, humidité > 20% Permanente 10 ans poids propre Long terme six mois à 10 ans stockage Moyen terme une semaine à six mois charges d'exploitation, neige (alt >500m) Court terme une semaine neige (alt < 500m) Instantanée vent, action accidentelle
Note on C18: Coefficient Kls Lorsque plusieurs éléments porteurs de même nature et de même fonction (solives, fermes) sont sollicités par un même type de chargement réparti uniformément , la résistance de l’ensemble est supérieure à la résistance d’un seul élément pris isolément, c’est l’ effet système. Nous limiterons son application aux solives et fermes assemblées par connecteurs. L’EC5 prévoit l’application du coef 1,1. Pour les autres cas , prendre 1. NOUS PRENDRONS GENERALEMENT 1
Rappel
Rappel
Taux de travail

## 27 (2)
| Solive ou poutre de plancher | [5 empty] | RETOUR MENU |  | fm,k | 24 | 1 |  | bois | 6
Identification | [8 empty] | ft,0,k | 14 | 2 |  | CS | 2
| Projet | [7 empty] | ft,90,k | 0.4 | 3 |  | Char expl | 1
| Nom | [6 empty] | TRUE | fc,0,k | 21 | 4
| Localisation | [7 empty] | fc,90,k | 2.5 | 5
[9 empty] | fv,k | 4 | 6 |  | CS | kdef
Données | [8 empty] | E0,moy | 11 | 7 | 0 | CS1 | 0.6
| Classe de service |  |  | Classe du bois |  |  |  |  | E0,0.5 | 7.4 | 8 | 1 | CS2 | 0.8
| Hauteur poutre (h) | 220 | mm | Portée | 5000 | mm |  |  | E90,moy | 0.37 | 9 | 2 | CS3 | 2
| Largeur poutre (b) | 45 | mm | Bande de chargement | 400 | mm |  |  | Gmoy | 0.69 | 10 | 3
| Nombre d'entretoise | 10 |  | kmod | 0.8 |  |  |  | rk | 350 | 11
|  |  |  | ksys (effet système) | 1.1 |  |  |  | rmoy | 420 | 12
| Charge permanente | 15 | daN/m² | [5 empty] | Essence | R | 13
|  | 4.158 | daN/m | [5 empty] | 0 | C | 14
| Charge d'exploitation | [7 empty] | 0 | BM | 15
|  |  |  | 150 | daN/m² |  |  |  | gM | 1.3 | 16
Calculs
| Charge linéaire pG | 10.158 | daN/m
| Charge linéaire pQ | 60 | daN/m
| Charge ELU pU | 103.7133 | daN/m
| Moment ELU | 3.241 | kN.m
ELU - contrainte normale
| sm,d | 8.9285 | MPa
| fm,k | 24 | MPa | kcrit | 1
| E0.05 | 7400 | MPa | kh | 1
| sm,crit | 59.3918 | MPa | gM | 1.3
| lréel,m | 0.63569 |  | fm,d | 16.2462 | MPa
| L effective | 894.5455 | mm | Taux | 54.96%
ELU - contrainte tangentielle
| td | #VALUE! | MPa | fv,k | 4 | MPa
| kef |  |  | fv,d | 2.4615 | MPa
|  |  |  | Taux | #VALUE!
ELS - flèche instantannée sous charge variable
| winst,Q | 11.1168 | mm | soit L/449
| L/300 | 16.6667 | mm | Taux | 66.7%
ELS - flèche différée.
| winst,G | 1.8821 | mm | Yr2,Q | 0.3
| wnet,fin | 17.1725 | mm | kdef | 0.8
| L/200 | 25 | mm | soit L/291
|  |  |  | Taux | 68.69%
291
449
4
Note on C28: Lef = L x COEF ci dessous COEF Sur appuis simples : Charge répartie 0.9 Charge concentrée 0.8 Porte à faux : Charge répartie 0.5 Charge concentrée 0.8 Si la poutre est chargée sur sa fibre comprimée Lef est augmentée de la valeur 2h. Si la poutre est chargée sur sa partie tendue Lef est diminuée de 0.5h.
Note on G11: Classe de service Classe de durée de charge 1 2 3 Permanente 0.6 0.6 0.5 Long terme 0.7 0.7 0.55 Moyen terme 0.8 0.8 0.65 Court terme 0.9 0.9 0.7 Instantanée 1.1 1.1 0.9 Dans une combinaison de chargement, on prend le Kmod de la plus petite durée de charge. Exemple, pour 1,35G + 1,5S, pour une classe de service 2, on prendra kmod = 0.9 Classe de service 1, humidité bois < 12% Classe de service 2, humidité comprise entre 12% et 20% Classe de service 3, humidité > 20% Permanente 10 ans poids propre Long terme six mois à 10 ans stockage Moyen terme une semaine à six mois charges d'exploitation, neige (alt >500m) Court terme une semaine neige (alt < 500m) Instantanée vent, action accidentelle
Note on G12: Coefficient Kls Lorsque plusieurs éléments porteurs de même nature et de même fonction (solives, fermes) sont sollicités par un même type de chargement réparti uniformément , la résistance de l’ensemble est supérieure à la résistance d’un seul élément pris isolément, c’est l’ effet système. Nous limiterons son application aux solives et fermes assemblées par connecteurs. L’EC5 prévoit l’application du coef 1,1. Pour les autres cas , prendre 1. NOUS PRENDRONS GENERALEMENT 1
Ajouter le poids propre de l'élément

## 27 (3)
| Panne | [6 empty] | RETOUR MENU |  |  |  |  | fm,k | 28 | 1 |  | bois | 15
Identification | [12 empty] | ft,0,k | 19.5 | 2 |  | CS | 2 |  | FALSE | 0 | daN/m
| Projet | [11 empty] | ft,90,k | 0.45 | 3 |  | Char expl | 7
| Nom | [11 empty] | fc,0,k | 26.5 | 4
| Localisation | [11 empty] | fc,90,k | 3 | 5
[13 empty] | fv,k | 3.2 | 6 |  | CS | kdef
Données | [12 empty] | E0,moy | 12.6 | 7 | 0 | CS1 | 0.6
| Classe de service |  |  |  | Classe du bois | [7 empty] | E0,0.5 | 10.2 | 8 | 1 | CS2 | 0.8
| Hauteur poutre (h) | 310 | mm |  | Portée | 6.2 | m | [5 empty] | E90,moy | 0.42 | 9 | 2 | CS3 | 2
| Largeur poutre (b) | 135 | mm |  | Bande de chargement | 1 | m | [5 empty] | Gmoy | 0.78 | 10 | 3
| Nombre d'entretoise | 0 |  |  | kmod | 0.9 | [6 empty] | rk | 410 | 11
[5 empty] | ksys (effet système) | 1 | [6 empty] | rmoy | 480 | 12
[13 empty] | Essence | R | 13 |  |  | 0
[13 empty] | 0 | GL | 14 |  |  | 0
[13 empty] | 0 | BLC | 15
|  | Charges surfaciques | [5 empty] | Q : Exploitation – entretien |  |  |  |  | gM | 1.25 | 16
|  | Perm | Charges variables |  |  |  |  | S : neige
|  | G | Q | S | Wp | Wd (<0) |  | Wp : vent (pression)
|  | 240 | 0 | 150 | 0 | 0 | daN/m² | Wd : vent (dépression)
| Charge linéaire | 240 | 0 | 150 | 0 | 0 | daN/m
Combinaisons ELU | [8 empty] | G | Q | S | Wp | Wd
| 1.35.G | 324 | [6 empty] | 1.35 | [5 empty] | 1 |  |  | 1.35.G
| 1.35.G + 1.5.Q | 324 | [6 empty] | 1.35 | 1.5 |  |  |  |  | 2 | 0 |  | 1.35.G | + 1.5.Q
| 1.35.G + 1.5.S | 549 | [6 empty] | 1.35 |  | 1.5 |  |  |  | 3 | 0 |  | 1.35.G |  | + 1.5.S
| 1.35.G + 1.5.S + 0.9.Wp | 549 | [6 empty] | 1.35 |  | 1.5 | 0.9 |  |  | 4 | 0 |  | 1.35.G |  | + 1.5.S | + 0.9.Wp
| 1.35.G + 0.75.S + 1.5.Wp | 436.5 | [6 empty] | 1.35 |  | 0.75 | 1.5 |  |  | 5 | 0 |  | 1.35.G |  | + 0.75.S | + 1.5.Wp
| G + 1.5.Wd | 240 | [6 empty] | 1 |  |  |  | 1.5 |  | 6 | 0 |  | G |  |  |  | + 1.5.Wd
Combinaison retenue
549
Calculs
| Charge ELU pU | 549 | daN/m
| Moment ELU | 26.3794 | kN.m
ELU - contrainte normale
| sm,d | 12.2 | MPa
| fm,k | 28 | MPa |  | kcrit | 1
| E0.05 | 10200 | MPa |  | kh | 1 | [8 empty] | 7 | 0
| sm,crit | 75.4413 | MPa |  | gM | 1.25 | [8 empty] | 8 | 0
| lrel,m | 0.60922 |  |  | fm,d | 20.16 | MPa | [7 empty] | 9 | 0
| L effective | 6200 | mm |  | Taux | 60.52% | [8 empty] | 10 | 0
ELU - contrainte tangentielle | [15 empty] | 0
| td | 0.61 | MPa |  | fv,k | 3.2 | MPa
| kef | 1 |  |  | fv,d | 2.304 | MPa
[5 empty] | Taux | 26.48%
ELS - flèche instantannée sous charge variable
| winst,Q | 6.8342 | mm |  | soit L/0
| L/300 | 20.6667 | mm |  | Taux | 33.07%
ELS - flèche différée.
| winst,G | 10.9347 | mm |  | Yr2,Q | 0
| wnet,fin | 26.5168 | mm |  | kdef | 0.8
| L/200 | 31 | mm |  | soit L/0
[5 empty] | Taux | 85.54%
4
Note on C42: Lef = L x COEF ci dessous COEF Sur appuis simples : Charge répartie 0.9 Charge concentrée 0.8 Porte à faux : Charge répartie 0.5 Charge concentrée 0.8 Si la poutre est chargée sur sa fibre comprimée Lef est augmentée de la valeur 2h. Si la poutre est chargée sur sa partie tendue Lef est diminuée de 0.5h.
Note on G11: Classe de service Classe de durée de charge 1 2 3 Permanente 0.6 0.6 0.5 Long terme 0.7 0.7 0.55 Moyen terme 0.8 0.8 0.65 Court terme 0.9 0.9 0.7 Instantanée 1.1 1.1 0.9 Dans une combinaison de chargement, on prend le Kmod de la plus petite durée de charge. Exemple, pour 1,35G + 1,5S, pour une classe de service 2, on prendra kmod = 0.9 Classe de service 1, humidité bois < 12% Classe de service 2, humidité comprise entre 12% et 20% Classe de service 3, humidité > 20% Permanente 10 ans poids propre Long terme six mois à 10 ans stockage Moyen terme une semaine à six mois charges d'exploitation, neige (alt >500m) Court terme une semaine neige (alt < 500m) Instantanée vent, action accidentelle
Note on G12: Coefficient Kls Lorsque plusieurs éléments porteurs de même nature et de même fonction (solives, fermes) sont sollicités par un même type de chargement réparti uniformément , la résistance de l’ensemble est supérieure à la résistance d’un seul élément pris isolément, c’est l’ effet système. Nous limiterons son application aux solives et fermes assemblées par connecteurs. L’EC5 prévoit l’application du coef 1,1. Pour les autres cas , prendre 1. NOUS PRENDRONS GENERALEMENT 1
Ajouter le poids propre de l'élément

## 28
RESISTANCE A LA COMPRESSION AXIALE
Effort Normal (kN) | kN | 29 | Données
Hauteur poutre (h) | mm | 120 | Résultats
Largeur poutre (b) | mm | 100 |  |  |  |  | 1.9383
sc,0,d | N/mm² | 2.4167 |  |  |  |  | 1.9765
fc,0,k | N.mm² | 21 | 2.4167 | < | 7.9464 | (N/mm²)
kmod |  | 1.1
gM |  | 1.25
fc,0,d | N/mm² | 18.48 | 2.4167 |  | 30.41%
kcy | Attention | 0.43 | 7.9464
(N/mm²)
RETOUR MENU
Note on B13: Lors du calcul de kcy, vérifier que lambda l, élancement mécanique soit < à 120 ou 180 On limitera lambda l à 120 pour les toutes les pièces, en acceptant toutefois 180 pour les pièces de contreventement.
Note on C10: Classe de service Classe de durée de charge 1 2 3 Permanente 0.6 0.6 0.5 Long terme 0.7 0.7 0.55 Moyen terme 0.8 0.8 0.65 Court terme 0.9 0.9 0.7 Instantanée 1.1 1.1 0.9 Dans une combinaison de chargement, on prend le Kmod de la plus petite durée de charge. Exemple, pour 1,35G + 1,5S, pour une classe de service 2, on prendra kmod = 0.9 Classe de service 1, humidité bois < 12% Classe de service 2, humidité comprise entre 12% et 20% Classe de service 3, humidité > 20% Permanente 10 ans poids propre Long terme six mois à 10 ans stockage Moyen terme une semaine à six mois charges d'exploitation, neige (alt >500m) Court terme une semaine neige (alt < 500m) Instantanée vent, action accidentelle
Note on C11: BM: 1,3 LC: 1,25 LVL,OSB: 1,2 Assemblages: 1,3
Note on C13: Coef de flambement
Rappel
Rappel
Taux de travail

## 29
RESISTANCE A LA TRACTION AXIALE
Effort Normal (N) traction | kN | 9.21 | Données
Hauteur poutre (h) | mm | 175 | Résultats
Largeur poutre (b) | mm | 63 |  |  |  |  | 1.6874
st,0,d | N/mm² | 0.83537 |  |  |  |  | 1.6947
ft,0,k | N.mm² | 15 | 0.83537 | < | 8.3077 | (N/mm²)
kmod |  | 0.9
gM |  | 1.3
ft,0,d | N/mm² | 10.3846 | 0.83537 |  | 10.06%
kh |  | 0.8 | 8.3077
(N/mm²)
RETOUR MENU
Note on C10: Classe de service Classe de durée de charge 1 2 3 Permanente 0.6 0.6 0.5 Long terme 0.7 0.7 0.55 Moyen terme 0.8 0.8 0.65 Court terme 0.9 0.9 0.7 Instantanée 1.1 1.1 0.9 Dans une combinaison de chargement, on prend le Kmod de la plus petite durée de charge. Exemple, pour 1,35G + 1,5S, pour une classe de service 2, on prendra kmod = 0.9 Classe de service 1, humidité bois < 12% Classe de service 2, humidité comprise entre 12% et 20% Classe de service 3, humidité > 20% Permanente 10 ans poids propre Long terme six mois à 10 ans stockage Moyen terme une semaine à six mois charges d'exploitation, neige (alt >500m) Court terme une semaine neige (alt < 500m) Instantanée vent, action accidentelle
Note on C11: BM: 1,3 LC: 1,25 LVL,OSB: 1,2 Assemblages: 1,3
Note on C13: Le coef kh est fonction de h
Rappel
Rappel
Taux de travail

## 31
RESISTANCE AU CISAILLEMENT LONGITUDINAL | [6 empty] | 25
Effort tranchant (T) | kN | 2.7 | Données
Hauteur poutre (he) | mm | 100 | Résultats
Largeur poutre (be) | mm | 42 | [5 empty] | 1.9845
tv,d | N/mm² | 1.4392 | RETOUR MENU |  |  |  |  | 1.9889
Classe du bois
fv,k | N/mm² | 4 | 1.4392 | < | 3.3846 | (N/mm²)
kmod |  | 1.1
gM |  | 1.3
fv,d | N/mm² | 3.3846 | 1.4392 |  | 42.52%
kv |  | 1 | 3.3846
(N/mm²)
Note on C3: he, hauteur efficace si nécessaire voir cours
Note on C4: be, largeur efficace 0.67 b pour BM et LC
Note on C10: Classe de service Classe de durée de charge 1 2 3 Permanente 0.6 0.6 0.5 Long terme 0.7 0.7 0.55 Moyen terme 0.8 0.8 0.65 Court terme 0.9 0.9 0.7 Instantanée 1.1 1.1 0.9 Dans une combinaison de chargement, on prend le Kmod de la plus petite durée de charge. Exemple, pour 1,35G + 1,5S, pour une classe de service 2, on prendra kmod = 0.9 Classe de service 1, humidité bois < 12% Classe de service 2, humidité comprise entre 12% et 20% Classe de service 3, humidité > 20% Permanente 10 ans poids propre Long terme six mois à 10 ans stockage Moyen terme une semaine à six mois charges d'exploitation, neige (alt >500m) Court terme une semaine neige (alt < 500m) Instantanée vent, action accidentelle
Note on C11: BM: 1,3 LC: 1,25 LVL,OSB: 1,2 Assemblages: 1,3
Rappel
Rappel
Taux de travail

## 32
RESISTANCE A LA COMPRESSION TRANSVERSALE | [5 empty] | bois | 5
Effort à reprendre (F) | kN | 25
largeur réelle de l'appui | mm | 100 | 1.6026 | < | 2.2154
profondeur réelle de l'appui | mm | 120
Type d'appui
[5 empty] | 72.34% |  |  | 2.0213
largeur de calcul | mm | 130
sc,90,d | N/mm² | 1.6026 | [5 empty] | 2.0625
appui de rive
appui intermédiaire
Classe du bois | [7 empty] | 1
fc,90,k | N.mm² | 2.4
kmod |  | 0.8
gM |  | 1.3
Type de bois |  | BM
fc,90,d | N/mm² | 1.4769
kc,90 |  | 1.5
RETOUR MENU
Note on C4: he, hauteur efficace si nécessaire voir cours
Note on C14: Classe de service Classe de durée de charge 1 2 3 Permanente 0.6 0.6 0.5 Long terme 0.7 0.7 0.55 Moyen terme 0.8 0.8 0.65 Court terme 0.9 0.9 0.7 Instantanée 1.1 1.1 0.9 Dans une combinaison de chargement, on prend le Kmod de la plus petite durée de charge. Exemple, pour 1,35G + 1,5S, pour une classe de service 2, on prendra kmod = 0.9 Classe de service 1, humidité bois < 12% Classe de service 2, humidité comprise entre 12% et 20% Classe de service 3, humidité > 20% Permanente 10 ans poids propre Long terme six mois à 10 ans stockage Moyen terme une semaine à six mois charges d'exploitation, neige (alt >500m) Court terme une semaine neige (alt < 500m) Instantanée vent, action accidentelle
Note on C15: BM: 1,3 LC: 1,25 LVL,OSB: 1,2 Assemblages: 1,3

## 33
RESISTANCE A LA TRACTION TRANSVERSALE
Effort à reprendre (F) | Kn | 50 | Données
largeur de la pièce (b) | mm | 100 | Résultats
2.0625
st,90,d | N/mm² | 5 | RETOUR MENU |  |  |  | 2.145
ft,90,k | N.mm² | 15 | 5 | < | 8.3077 | (N/mm²)
kmod |  | 0.9
gM |  | 1.3
ft,90,d | N/mm² | 10.3846 | 5 |  | 60.19%
kh |  | 0.8 | 8.3077
(N/mm²)
Note on C5: En attente de précision, on prendra b² comme section sollicitée en traction transversale (CB71)
Note on C10: Classe de service Classe de durée de charge 1 2 3 Permanente 0.6 0.6 0.5 Long terme 0.7 0.7 0.55 Moyen terme 0.8 0.8 0.65 Court terme 0.9 0.9 0.7 Instantanée 1.1 1.1 0.9 Dans une combinaison de chargement, on prend le Kmod de la plus petite durée de charge. Exemple, pour 1,35G + 1,5S, pour une classe de service 2, on prendra kmod = 0.9 Classe de service 1, humidité bois < 12% Classe de service 2, humidité comprise entre 12% et 20% Classe de service 3, humidité > 20% Permanente 10 ans poids propre Long terme six mois à 10 ans stockage Moyen terme une semaine à six mois charges d'exploitation, neige (alt >500m) Court terme une semaine neige (alt < 500m) Instantanée vent, action accidentelle
Note on C11: BM: 1,3 LC: 1,25 LVL,OSB: 1,2 Assemblages: 1,3
Rappel
Rappel
Taux de travail

## 34
RESISTANCE A LA FLEXION OBLIQUE (ou DEVIEE)
Hauteur poutre (h) | mm | 230
Largeur poutre (b) | mm | 80
Moment fléchissant (MF) | kN.m | MF axe fort | MF axe faible
|  | 1.88 | 1.57 |  |  |  |  | Données
sm,d | N/mm² | sm,y,d axe fort | sm,z,d axe faible |  |  |  |  | Résultats
|  | 2.6654 | 6.3995 | [6 empty] | 2.6654
6.3995
fm,k | N.mm² | 18 | [6 empty] | (N/mm²)
kmod |  | 0.9 | [6 empty] | (N/mm²)
gM |  | 1.3
km |  | 0.7
kh pour hauteur | selon h | 1
kh pour largeur | selon b | 1.13 |  |  | 0.53201 |  | 0.60418
kls |  | 1
kcrit |  | 1
fm,y,d x coef spécifiques | N/mm² | 12.4615 |  | RESULTAT |  | 60.42%
fm,z,d x coef spécifiques | N/mm² | 14.0815
RETOUR MENU
Note on C5: Attention aux unités kN.m
Note on C12: Classe de service Classe de durée de charge 1 2 3 Permanente 0.6 0.6 0.5 Long terme 0.7 0.7 0.55 Moyen terme 0.8 0.8 0.65 Court terme 0.9 0.9 0.7 Instantanée 1.1 1.1 0.9 Dans une combinaison de chargement, on prend le Kmod de la plus petite durée de charge. Exemple, pour 1,35G + 1,5S, pour une classe de service 2, on prendra kmod = 0.9 Classe de service 1, humidité bois < 12% Classe de service 2, humidité comprise entre 12% et 20% Classe de service 3, humidité > 20% Permanente 10 ans poids propre Long terme six mois à 10 ans stockage Moyen terme une semaine à six mois charges d'exploitation, neige (alt >500m) Court terme une semaine neige (alt < 500m) Instantanée vent, action accidentelle
Note on C13: BM: 1,3 LC: 1,25 LVL,OSB: 1,2 Assemblages: 1,3
Note on C14: Coef de plastification : Prendre 0.7 pour les sections rectangulaires et 1 pour les autres sections
Note on C15: Kh selon hauteur pour axe fort
Note on C16: Le règlement n'est pas très clair sur ce point, par prudence on prendra Kh selon la hauteur de la pièce pour l' axe faible
Note on C17: Coefficient Kls DANS LE CAS DE LA FLEXION OBLIQUE L'EFFET SYTEME N'EST PAS PERTINENT NOUS PRENDRONS 1
Note on C18: Le coef de déversement n'est pas pertinent pour de la flexion oblique. NOUS PRENDRONS 1
Note on D5: Attention aux unités kN.m
Rappel
Rappel
Taux de travail
PANNE DEVERSEE

## 35
FLEXION OBLIQUE + COMPRESSION
Hauteur poutre (h) | mm | 175
Largeur poutre (b) | mm | 63
Moment fléchissant (MF) | kN.m | MF axe fort | MF axe faible |  |  | RETOUR MENU
|  | 0.69 | 0 |  |  |  | Données
sm,d | N/mm² | sm,y,d axe fort | sm,z,d axe faible |  |  |  | Résultats
|  | 2.1458 | 0 |  |  |  |  | 2.1458
Effort normal de compression | kN | 20.95
sc,0,d | N/mm² | 1.9002 |  |  | (*) Puissance 2 si élancement lrel< 0.3, sinon à la puissance 1 |  |  | 0
fc,0,k | N.mm² | 23
fm,k | N.mm² | 30
kmod |  | 0.9
gM |  | 1.3
kM |  | 0.7
kh pour hauteur | selon h | 1
kh pour largeur | selon b | 1 |  | 0.99314 |  | 1.0241
kls |  | 1 | [5 empty] | 1
kcrit |  | 1
fm,y,d x coef spécifiques | N/mm² | 20.7692 |  |  | 102.4% | RESULTAT
fm,z,d x coef spécifiques | N/mm² | 20.7692
kcy |  | 0.36
fc,0,d x coef spécifiques | N/mm² | 5.7323
Note on C5: Attention aux unités kN.m
Note on C13: Classe de service Classe de durée de charge 1 2 3 Permanente 0.6 0.6 0.5 Long terme 0.7 0.7 0.55 Moyen terme 0.8 0.8 0.65 Court terme 0.9 0.9 0.7 Instantanée 1.1 1.1 0.9 Dans une combinaison de chargement, on prend le Kmod de la plus petite durée de charge. Exemple, pour 1,35G + 1,5S, pour une classe de service 2, on prendra kmod = 0.9 Classe de service 1, humidité bois < 12% Classe de service 2, humidité comprise entre 12% et 20% Classe de service 3, humidité > 20% Permanente 10 ans poids propre Long terme six mois à 10 ans stockage Moyen terme une semaine à six mois charges d'exploitation, neige (alt >500m) Court terme une semaine neige (alt < 500m) Instantanée vent, action accidentelle
Note on C14: BM: 1,3 LC: 1,25 LVL,OSB: 1,2 Assemblages: 1,3
Note on C15: Coef de plastification : Prendre 0.7 pour les sections rectangulaires et 1 pour les autres sections
Note on C16: Kh selon hauteur pour axe fort
Note on C17: Kh selon largeur pour axe faible
Note on C18: Coefficient Kls DANS LE CAS DE LA FLEXION OBLIQUE L'EFFET SYTEME N'EST PAS PERTINENT NOUS PRENDRONS 1
Note on C19: Coefficient Kcrit DANS LE CAS DE LA FLEXION OBLIQUE LE DEVERSEMENT N'EST PAS PERTINENT NOUS PRENDRONS 1
Note on C22: Coef de flambement
Note on D5: Attention aux unités kN.m SI PAS DE CHARGEMENT PERPENDICULAIREMENT A L'AXE FAIBLE PORTER 0
Rappel
Taux de travail
Rappel
- POTEAU COMPRIME ET FLECHI
- PANNE DEVERSEE FLECHIE ET COMPRIMEE

## 36
FLEXION (NORMALE OU OBLIQUE) + TRACTION
Hauteur poutre (h) | mm | 200
Largeur poutre (b) | mm | 63 |  |  |  | RETOUR MENU
Moment fléchissant (MF) | kN.m | MF axe fort | MF axe faible
|  | 0.72 | 0 |  |  |  | Données
sm,d | N/mm² | sm,y,d axe fort | sm,z,d axe faible |  |  |  | Résultats
|  | 1.7143 | 0 |  |  |  |  | 1.7143
Effort normal de traction | kN | 9.21
st,0,d | N/mm² | 0.73095 | [5 empty] | 0
ft,0,k | N.mm² | 18
fm,k | N.mm² | 30
kmod |  | 1.1
gM |  | 1.3
kM |  | 0.7
kh pour hauteur | selon h | 1
kh pour largeur | selon b | 1 |  | 0.095265 |  | 0.11552
kls |  | 1 | [5 empty] | #REF!
kcrit |  | 1
fm,y,d x coef spécifiques | N/mm² | 25.3846 |  |  | 11.55% | RESULTAT
fm,z,d x coef spécifiques | N/mm² | 25.3846
ft,0,d x coef spécifiques | N/mm² | 15.2308
Note on C5: Attention aux unités kN.m
Note on C13: Classe de service Classe de durée de charge 1 2 3 Permanente 0.6 0.6 0.5 Long terme 0.7 0.7 0.55 Moyen terme 0.8 0.8 0.65 Court terme 0.9 0.9 0.7 Instantanée 1.1 1.1 0.9 Dans une combinaison de chargement, on prend le Kmod de la plus petite durée de charge. Exemple, pour 1,35G + 1,5S, pour une classe de service 2, on prendra kmod = 0.9 Classe de service 1, humidité bois < 12% Classe de service 2, humidité comprise entre 12% et 20% Classe de service 3, humidité > 20% Permanente 10 ans poids propre Long terme six mois à 10 ans stockage Moyen terme une semaine à six mois charges d'exploitation, neige (alt >500m) Court terme une semaine neige (alt < 500m) Instantanée vent, action accidentelle
Note on C14: BM: 1,3 LC: 1,25 LVL,OSB: 1,2 Assemblages: 1,3
Note on C15: Coef de plastification : Prendre 0.7 pour les sections rectangulaires et 1 pour les autres sections
Note on C16: Kh selon hauteur pour axe fort
Note on C17: Kh selon largeur pour axe faible
Note on C18: Coefficient Kls DANS LE CAS DE LA FLEXION OBLIQUE L'EFFET SYTEME N'EST PAS PERTINENT NOUS PRENDRONS 1
Note on C19: Coefficient Kcrit DANS LE CAS DE LA FLEXION OBLIQUE LE DEVERSEMENT N'EST PAS PERTINENT NOUS PRENDRONS 1
Note on D5: Attention aux unités kN.m SI PAS DE CHARGEMENT PERPENDICULAIREMENT A L'AXE FAIBLE, PORTER 0
Rappel
Taux de travail
Rappel

## 37
RESISTANCE A LA FLEXION POUTRE IV SIMPLE DECROISSANCE
Moment fléchissant (MF) | kN.m | 245 |  |  |  |  | Données
Hauteur poutre (h) | mm | 1000 |  |  |  |  | Résultats
Largeur poutre (b) | mm | 100 | [5 empty] | -1.6531
sm,(0,a)d
sm,0,d ou sm,a,d | N/mm² | 2.45 | [5 empty] | -1.6862
fm,k | N.mm² | 18
kmod |  | 0.9
gM |  | 1.3
fm,d | N/mm² | 12.4615
kh |  | 1 | 2.45 | (N/mm²) | 2.45 | (N/mm²)
kls |  | 1 | 12.4615 | (N/mm²) | 31.1538 | (N/mm²)
kcrit |  | 1
km,a |  | 0.4 | 19.66% |  | 7.864%
RETOUR MENU
Note on C2: La condition de maximum de contrainte est atteinte au point x= l/(1+hap/hs).Donner le MF à ce point
Note on C11: Classe de service Classe de durée de charge 1 2 3 Permanente 0.6 0.6 0.5 Long terme 0.7 0.7 0.55 Moyen terme 0.8 0.8 0.65 Court terme 0.9 0.9 0.7 Instantanée 1.1 1.1 0.9 Dans une combinaison de chargement, on prend le Kmod de la plus petite durée de charge. Exemple, pour 1,35G + 1,5S, pour une classe de service 2, on prendra kmod = 0.9 Classe de service 1, humidité bois < 12% Classe de service 2, humidité comprise entre 12% et 20% Classe de service 3, humidité > 20% Permanente 10 ans poids propre Long terme six mois à 10 ans stockage Moyen terme une semaine à six mois charges d'exploitation, neige (alt >500m) Court terme une semaine neige (alt < 500m) Instantanée vent, action accidentelle
Note on C12: BM: 1,3 LC: 1,25 LVL,OSB: 1,2 Assemblages: 1,3
Note on C15: Coefficient Kls Dans le cas de POUTRE IV, ce coef est = à 1.
Note on H2: La condition de maximum de contrainte est atteinte au point x= l/(1+hap/hs).
Rappel
Taux de travail
Rappel

## 38
Verification inertie variable (en cours) | [5 empty] | 0.75 | 0.75 | choix bois | 14
DONNEES | Classe du bois | [6 empty] | choix tige | 11
| Pente apparente | aap | 35%
| largeur de la poutre | b | 113 | RETOUR MENU |  |  |  | k90 | 1
| Rayon de cintrage intérieur | rin | 8000 | [6 empty] | sin² | cos²
| épaisseur des lamelles | t | 30
| Hauteur au faitage | hap | 1049
Moment fléchissant
|  |  |  | hap/r | 0.12306
|  | kr | 1.0267 | alpha ap en rad | 0.33667
[5 empty] | k1 | 2.1515
|  | r | 8524.5 |  | k2 | -2.45
|  | kl | 1.89 |  | k3 | 2.5495
|  | V | 0.45027 |  | k4 | 0.735
|  | kvol | 0.46699
|  | kdis | 1.7
[5 empty] | k5 | 0.07
|  | kp | 0.079063 |  | k6 | 0.0435
[5 empty] | k7 | 0.245

## 39
CISAILLEMENT DE BLOC (Assemblages BOIS/METAL) | [7 empty] | 1 | a | 18788 | 16
ø des tiges | mm | 16 | [5 empty] | 18788 | b | 23762.8898 | 36.3889
My,Rk Moment plastique de la tige | Nmm | 162141 | [6 empty] | c | 30986.0641 | 65.9921
fh,k Portance locale de la tige | N/mm² | 15 | [6 empty] | d | 27568.1283 | 51.9841
L1 | mm | 250 | [6 empty] | e | 4880
L2 | mm | 250 | [6 empty] | f | 4880
nb de tiges sur L1 |  | 8 | [6 empty] | g | 30986.0641 | 65.9921
nb de tiges sur L2 |  | 8 | [6 empty] | h | 27568.1283 | 51.9841
T1 |  | 40 | [6 empty] | j | 4880
Effort Ed | kN | 11.68 | [6 empty] | k | 4880
Mode de rupture | [8 empty] | l | 4880
[9 empty] | m | 4880
ft,0,k | N.mm² | 3 |  | Ed |  | Fbs,Rd |  |  |  | A net v | t ef
fv,k | N.mm² | 2 |  | 11.68 | < | 18.2099 | (kN)
kmod |  | 0.9
gM |  | 1.3 |  | 11.68 |  | 64.14%
Fbs,Rd | kN | 18.2099 |  | 18.2099
|  |  | Données | (kN) |  | %
RETOUR MENU |  |  | Résultats
L net t | 122
L net v | 122
A net t | 4880
1.5 A ft | 21960
0.7 A fv | 26303.2
Note on A11: Relever le mode de rupture sur la feuille de vérification de la tige
Note on C3: Relever cette valeur sur la feuille excel de vérification
Note on C4: Relever cette valeur sur la feuille excel de vérification
Note on C15: Classe de service Classe de durée de charge 1 2 3 Permanente 0.6 0.6 0.5 Long terme 0.7 0.7 0.55 Moyen terme 0.8 0.8 0.65 Court terme 0.9 0.9 0.7 Instantanée 1.1 1.1 0.9 Dans une combinaison de chargement, on prend le Kmod de la plus petite durée de charge. Exemple, pour 1,35G + 1,5S, pour une classe de service 2, on prendra kmod = 0.9 Classe de service 1, humidité bois < 12% Classe de service 2, humidité comprise entre 12% et 20% Classe de service 3, humidité > 20% Permanente 10 ans poids propre Long terme six mois à 10 ans stockage Moyen terme une semaine à six mois charges d'exploitation, neige (alt >500m) Court terme une semaine neige (alt < 500m) Instantanée vent, action accidentelle
Note on C16: BM: 1,3 LC: 1,25 LVL,OSB: 1,2 Assemblages: 1,3

## 40
FLEXION + COMPRESSION
Hauteur poutre (h) | mm | 715
Largeur poutre (b) | mm | 113
Moment fléchissant (MF) | kN.m | MF axe fort
|  | 169 |  |  | RETOUR MENU
sm,d | N/mm² | sm,z,d axe fort
|  | 17.5528 |  |  |  | Données | 17.5528
Effort normal de compression | kN | 200 |  |  |  | Résultats
sc,0,d | N/mm² | 2.4754 |  |  |  |  | 0
fc,0,k | N.mm² | 23
fm,k | N.mm² | 30
kmod |  | 0.9
gM |  | 1.25
kh pour hauteur | selon h | 1
kls |  | 1
kcrit |  | 1 | 0.82646 |  | 0.81263
fm,z,d | N/mm² | 21.6 |  |  |  |  | 1
kcy |  | 0.9
fc,0,d | N/mm² | 16.56 |  | 82.65% | RESULTAT
96.21%
Note on C5: Attention aux unités kN.m
Note on C13: Classe de service Classe de durée de charge 1 2 3 Permanente 0.6 0.6 0.5 Long terme 0.7 0.7 0.55 Moyen terme 0.8 0.8 0.65 Court terme 0.9 0.9 0.7 Instantanée 1.1 1.1 0.9 Dans une combinaison de chargement, on prend le Kmod de la plus petite durée de charge. Exemple, pour 1,35G + 1,5S, pour une classe de service 2, on prendra kmod = 0.9 Classe de service 1, humidité bois < 12% Classe de service 2, humidité comprise entre 12% et 20% Classe de service 3, humidité > 20% Permanente 10 ans poids propre Long terme six mois à 10 ans stockage Moyen terme une semaine à six mois charges d'exploitation, neige (alt >500m) Court terme une semaine neige (alt < 500m) Instantanée vent, action accidentelle
Note on C14: BM: 1,3 LC: 1,25 LVL,OSB: 1,2 Assemblages: 1,3
Note on C15: Kh selon hauteur pour axe fort
Note on C16: Coefficient Kls Il est conseillé de prendre 1.
Note on C17: Si la fibre comprimée de la panne n'est pas maintenue, on appliquera un coef kcrit pour prendre en compte le déversement
Note on C19: Coef de flambement
Note on G23: Flexion sans déversement + compression avec flambement, vérif des poteaux VERIF SUP NON DEMANDEE PAR LE REGLEMENT
Rappel
Taux de travail
Rappel
- PANNE DROITE FLECHIE ET COMPRIMEE
- ARBALETRIER, ARETIER FLECHIS ET COMPRIMES

## Planchers composés
PLANCHER COMPOSE ( panneau + solive )
DALLE SOUS FACE DE PLANCHER |  | SOLIVE |  | NATURE DE LA LIAISON
h1 | 30 | h2 | 160 | Espacement | 40 | mm | A1 | 12000 | A2 | 19200
b1 | 400 | b2 | 120 | Raideur Ku | 800 | KN/m | I1 | 900000 | I2 | 40960000
E1 | 5000 | E2 | 11000 | portée | 3600 | mm | gamma 1 | 1 | Gamma 2 | 0.30444
|  |  |  | Chargement | 4 | KN/m | a1 | 87.4376 | a2 | 7.5624
[7 empty] | EI(eff) | 606791116221.475
Moment de flexion |  | 6480000 | Nmm
Effort tranchant |  | 7200 | N | Données
Résultats
RIGIDITE EQUIVALENTE EN FLEXION EI (eff) |  | 606791116221.475 | Nmm²
CONTRAINTE MI HAUTEUR DALLE s1 |  | 1.4214 | N/mm²
CONTRAINTE MI HAUTEUR SOLIVE s2 |  | 0.88835 | N/mm²
CONTRAINTE MAX DALLE sm1 |  | 0.80093 | N/mm²
CONTRAINTE MAX SOLIVE sm2 |  | 9.3976 | N/mm²
EFFORT MAX DANS UN ASSEMBLEUR |  | 758.0613 | N
Feuille utilisable également pour les déformations des planchers (vibrations) ELS calcul de EI équivalent.
On prendra Kser et non pas Ku (Ku = 2/3 Kser)

## Feuil1
BM
H mm | Kh
0 | 1.3
40 | 1.3
45 | 1.2723
50 | 1.2457
55 | 1.2222
60 | 1.2011
65 | 1.182
70 | 1.1647
75 | 1.1487
80 | 1.134
85 | 1.1203
90 | 1.1076
95 | 1.0957
100 | 1.0845
110 | 1.064
120 | 1.0456
130 | 1.029
140 | 1.0139
150 | 1
200 | 1
LC
H mm | Kh
200 | 1.1
225 | 1.1
250 | 1.0915
275 | 1.0811
300 | 1.0718
325 | 1.0632
350 | 1.0554
375 | 1.0481
400 | 1.0414
425 | 1.0351
450 | 1.0292
475 | 1.0236
500 | 1.0184
525 | 1.0134
550 | 1.0087
575 | 1.0043
600 | 1
650 | 1
700 | 1
BM |  | LC
h (mm) | kh | h (mm) | kh
< 40 | 1.3 | < 225 | 1.1
40 | 1.3 | 225 | 1.1
45 | 1.2723 | 250 | 1.0915
50 | 1.2457 | 275 | 1.0811
55 | 1.2222 | 300 | 1.0718
60 | 1.2011 | 325 | 1.0632
65 | 1.182 | 350 | 1.0554
70 | 1.1647 | 375 | 1.0481
75 | 1.1487 | 400 | 1.0414
80 | 1.134 | 425 | 1.0351
85 | 1.1203 | 450 | 1.0292
90 | 1.1076 | 475 | 1.0236
95 | 1.0957 | 500 | 1.0184
100 | 1.0845 | 525 | 1.0134
110 | 1.064 | 550 | 1.0087
120 | 1.0456 | 575 | 1.0043
130 | 1.029 | 600 | 1
140 | 1.0139 | > 600 | 1
150 | 1
> 150 | 1