## Feuil1
cisaillement
d | 30 | Gamma M0 | 1 | Gamma M2 | 1.25 | Fed | 51000 | a | 15
fup | 360 | fy | 235 | t | 15 | Nbre de plaques | 2 | b | 30
Fv,RD | 122145.1224 | [6 empty] | c | 2
pression diamétrale |  |  |  | Axe central
Fb,Rd | 317250
Moment
Mrd | 934378.3775
Med | 433500 | OK
a | 27.9007 |  |  | Chape
c | 17.5674
d0 | 31
2c+d0 | 66.1348

## Feuil2
Combi |  | kmod | N | V | F | inclinaison de l’effort |  | Fx | Fy
n° |  |  | (kN) | (kN) | (kN) | a/trav G (°) | b/x (°) | (kN) | (kN)
1 | 1,35G+1,5S | 0.9 | -23.45 | 7.35 | 24.5749 | -17.4027 | -0.0027041 | -24.5749 | 0.0011598
2 | G+1,5Wp+ | 1.1 | 49.01 | -15.36 | 51.3606 | -17.4013 | -0.0012742 | 51.3606 | -0.0011422
3 | G+1,5(WLp-G+D-) | 1.1 | -9.2 | 35.21 | 36.3921 | -75.3566 | -57.9566 | -19.3082 | 30.8476
4 | 1,35G+1,5(WLp-G+D+) | 1.1 | -26.96 | 24.94 | 36.7266 | -42.7711 | -25.3711 | -33.1844 | 15.7366
5 | 1,35G+1,5S+0,9(WLp-G+D-) | 1.1 | -25.22 | 27.3 | 37.1664 | -47.268 | -29.868 | -32.2298 | 18.509
6 | 1,35G+1,5S+0,9(WLp-G+D+) | 1.1 | -35.88 | 21.14 | 41.6446 | -30.506 | -13.106 | -40.5599 | 9.4431
7 | 1,35G+1,5(WLp-G+D-)+0,75S | 1.1 | -17.8 | 37.9 | 41.8718 | -64.8426 | -47.4426 | -28.3191 | 30.8428
8 | 1,35G+1,5(WLp-G+D+)+0,75S | 1.1 | -35.56 | 27.64 | 45.0387 | -37.8571 | -20.4571 | -42.1983 | 15.7413
9
10
|  |  | INCLINAISON DE LA TRAVERSE / HORIZONTALE | 17.4 | CELLULE GRISE --> A RENSEIGNER
|  |  | INCLINAISON DU FIL DU BOIS / HORIZONTALE | 19.2
|  |  | INCLINAISON DE LA FACE DU TUBE / HORIZONTALE | 45
|  |  | alpha tube - alpha traverse | 27.6
|  |  | alpha effort / fil du bois | 64.2 | face sup du tube
|  |  |  | 25.8 | face sup du tube
| position du baricentre des broches |  |  |  | n | 5
|  | Dx | 33.5 |  | b | 67 | r | 151.2564 | alpha (rd) | 1.3475 | ligne moyenne | 17.4
|  | Dy | 50 |  | h | 295 |  | 151 | alpha (°) | 77.2041
Combi |  | Rx | Ry | Mt | fx | fy | fm | Fmaxi | N° boulon | alpha | Rx*Mt | Rx*Ry | Fx | Fy | alpha
n° |  | (kN) | (kN) | (m,kN) | (kN) | (kN) | (kN) | (kN) | avec Fmax |  | recherche | boulon | (kN) | (kN)
1 | 1,35G+1,5S | -24.5749 | 0.05 | 1.2304 | -4.915 | 0.01 | 2.0371 | 6.9169 | 1 | 21.223 | 0 | 0 | 6.9015 | 0.46118 | 3.823
2 | G+1,5Wp+ | 51.3606 | -0.0011422 | -2.5681 | 10.2721 | -0.00022844 | -4.2518 | 6.1979 | 1 | 8.663 | 0 | 0 | 6.1259 | -0.94145 | -8.737
3 | G+1,5(WLp-G+D-) | -19.3082 | 30.8476 | 1.9988 | -3.8616 | 6.1695 | 3.3093 | 9.8942 | 1 | 61.6372 | 0 | 0 | 7.0887 | 6.9025 | 44.2372
4 | 1,35G+1,5(WLp-G+D+) | -33.1844 | 15.7366 | 2.1864 | -6.6369 | 3.1473 | 3.6199 | 10.9069 | 1 | 38.6274 | 0 | 0 | 10.1668 | 3.949 | 21.2274
5 | 1,35G+1,5S+0,9(WLp-G+D-) | -32.2298 | 18.509 | 2.2315 | -6.446 | 3.7018 | 3.6946 | 11.0186 | 1 | 41.6188 | 0 | 0 | 10.0488 | 4.5201 | 24.2188
6 | 1,35G+1,5S+0,9(WLp-G+D+) | -40.5599 | 9.4431 | 2.3443 | -8.112 | 1.8886 | 3.8814 | 12.2102 | 1 | 30.4074 | 0 | 0 | 11.8969 | 2.7482 | 13.0074
7 | 1,35G+1,5(WLp-G+D-)+0,75S | -28.3191 | 30.8428 | 2.4492 | -5.6638 | 6.1686 | 4.0549 | 11.935 | 1 | 53.7057 | 0 | 0 | 9.6181 | 7.0666 | 36.3057
8 | 1,35G+1,5(WLp-G+D+)+0,75S | -42.1983 | 15.7413 | 2.6372 | -8.4397 | 3.1483 | 4.3663 | 13.3478 | 1 | 35.3577 | 0 | 0 | 12.6975 | 4.1153 | 17.9577
Note on I1: action de la ferrure sur la traverse gauche
Note on J1: action de la ferrure sur la traverse gauche
Note on C24: action de la ferrure sur la traverse gauche
Note on D24: action de la ferrure sur la traverse gauche