## Feuil1
BILAN ENERGETIQUE de la POMPE à CHALEUR
Ref |  | Expérience 1 (en été) |  |  | Expérience 2 (en été) |  |  | Expérience 3 (en hiver)
1 | Température entrée eau chaude en °c | 26.9 | 26.6 | 26.7 | 25 | 25.1 | 25.3 | 24.5 | 23.4 | 22.8
2 | Température sortie eau froide en °c | 19 | 18.8 | 19.3 | 19.6 | 18.8 | 19.2 | 19.8 | 20 | 19.2
3 | Température entrée air chaud en °c | ? | ? | ? | 18.5 | 18.5 | 18.5 | 5.5 | 5.5 | 5.5
4 | Température entrée air froid en °c | ? | ? | ? | 16 | 16 | 16 | ? | ? | ?
| Puissance électrique consommée en W | 123.6 | 123.6 | 123.6 | 118.6 | 118.6 | 118.6 | 118.5 | 118.5 | 118.5
| Débit l/min | 1.23 | [8 empty] | à vérifier
| observations | [6 empty] | Température air froid difficile, voir impossible, à mesurer dans les conditions de cette expétience.
| energie électrique consommée en 1 min=60 s (en J) E = P x 60 | 7416 | 7416 | 7416 | 7116 | 7116 | 7116 | 7110 | 7110 | 7110
| Energie transférée à l'eau en 1 min (en J) Q2 = masse d'eau x c x (Teau ch - T eau fr) avec masse d'eau = débit x 1 min c = 4180 J/kg/°C | 40617.06 | 40102.92 | 38046.36 | 27763.56 | 32390.82 | 31362.54 | 24164.58 | 17480.76 | 18509.04
| COP = Q2 / E | 5.4769 | 5.4076 | 5.1303 | 3.9016 | 4.5518 | 4.4073 | 3.3987 | 2.4586 | 2.6032