## Sommaire
Aides aux calculs
Valeur modifiable par saisie ou barre de défilement
Résultats
Caractéristiques à relever depuis un abaque
| Ra = fct (f, re) | f = fct (Ra, re)
| Désignation d'un porte-plaquette | Vitesse de coupe en Fraisage
| Vitesse de coupe en Tournage | Conditions de coupe en Fraisage
| Passe "a" en Tournage | Puissance en Fraisage
Puissance en Tournage
| Puissance en Tournage 02 | Conditions de coupe en Perçage

## Ra
Rugosité Ra (mm) fonction de f (mm/tr) et re (mm)
100 | f = | 0.1 | mm/tr | 0.1 |  | Hors zone
2 | re = | 0.4 | mm | 0.2 | 0.4 | 0.8 | 1.2 | 1.6
| Rmax = | 3.125 | mm
| Ra = | 0.625 | mm
Note on C7: Avance f en mm/tr retenue
Note on C9: Rayon de plaquette re en mm retenu
Note on C13: Rugosité Ra en mm
Sommaire
Affichage
Imprimer

## f
Avance f (mm/tr) fonction de Ra (mm) et re (mm)
7 | Ra = | 1.4 | mm | 0.007 |  | f maxi - rE mini
1 | re = | 0.2 | mm | 0.2 | 0.4 | 0.8 | 1.2 | 1.6
| Rmax = | 7 | mm
0.10583 | fmaxi = | 0.10583 | mm/tr
0.10583
Hors zone
0.2
|  | 0.4 | 1.4
|  | 0.6 | 1.4
|  | 0.8 | 6.3
|  | 1 | 6.3
1.2
1.4
1.6
1.8
2
2.2
2.4
2.6
2.8
3
3.2
3.4
3.8
4.3
4.8
5.3
5.8
6.3
Note on C7: Rugosité Ra en mm spécifiée
Note on C9: Rayon de plaquette re en mm retenu
Note on C13: Avance maximale f en mm/tr
Sommaire
Affichage
Imprimer

## Corps
0,4 mm
Désignation d'un porte plaquette
2
Mode de fixation | P |  | S | Par vis centrale
Forme de la plaquette (er) | C |  | D | er = | 55
Angle de direction d'arête (kr) | L |  | J | kr = | 93
Chariotage
Angle de dépouille de la plaquette | N |  | C | Dép = | 7
Direction de coupe | R |  | L | Coupe à gauche
Longueur de l'arête tranchante | 12 |  | 11 | mm
Rayon de plaquette | 0.8 |  | 04 | re = | 0,4 mm
Rapport longueur effective d'arête | 1/3 |  | 1/4 | l = | 2.75
4
C | Par bride
M | Par trou central et bride
P | Par trou central
S | Par vis centrale
2
C | 80
D | 55
R | 180 | Rhombique
S | 90 | Carrée
T | 60 | Triangulaire
V | 35
W | 80 | Triangulaire
5
S | 45 | Chariotage
B | 75 | Chariotage
G | 90 | Chariotage
F | 90 | Dressage
J | 93 | Chariotage
L | 95 | Chariotage Dressage
Q | 117.5 | Chariotage
2
N | 0
C | 7
B | 5
3
R | Coupe à droite
N | Neutre R ou L
L | Coupe à gauche
2
02 | 0,2 mm
04 | 0,4 mm
08 | 0,8 mm
12 | 1,2 mm
16 | 1,6 mm
24 | 2,4 mm
1
1/4 | 0.25
1/3 | 0.33333
1/2 | 0.5
2/3 | 0.66667
Extérieur
Intérieur
P
M
C
C
S
R
D
T
W
V
Sommaire
Affichage
Imprimer
Q
S
B
J
L
Mf
Afficher l'outil décodé
S
Fixation par vis
Paramètres pris en compte pour le croquis
-- angle de direction d'arête kr
-- angle de pointe er
Passe maxi
C
S
B
G
F
Q
W
V
T
S
R
D
L
J
Non
référencé

## Passe
2
Passe maximale admissible
| Forme de la plaquette (er) | 55 | Valeur maximale a | 90
| Angle de direction d'arête (kr) | 93 | Valeur minimale a | -29
| Longueur de l'arête tranchante | 11 | Angle a | 90
| Rapport longueur effective d'arête | 0.25 | Pente compatible
| Angles d'outil compatibles |  | Passe maximale admissible "a maxi" | 0.14392
| Angles d'outil incompatibles |  | Valeur maximale a |  | Exter | 1
| Angles d'outil compatibles |  | Valeur minimale a |  |  |  | 1
| Pente incompatible |  | Angle a |  | Direct Mf | 1 | Exter |  | Exter |  | Exter G | Exter D
| Pente compatible |  | Valeur maximale b |  |  | a maxi | 90 | Passe G | 2.75 | Kr réel | 3 | 122
|  |  | Valeur minimale b |  |  | a mini | -29 | Passe D |  | Angle | -87 | -32
|  |  | Angle b | [6 empty] | Passe | 0.14392 | 2.3321
positif
positif
Designation outil
Mf
Exter
INTER
Sommaire
Affichage
Imprimer
Non
référencé

## CoupeT
Conditions de coupe en TOURNAGE
Conditions de coupe Vc = fct(f) voir abaque carburier |  |  | GC1525
0.05 | 0.1 | 0.2 | mm/tr
560 | 465 | 380 | m/min
Pour une durée de vie de l'arête tranchante de 15 minutes
| Avance (fonction de re & Ra) f = | 0.16 | mm/tr
Durée de vie de l'arête T = |  | 30 | min
| Vitesse de coupe Vc = | 360.4079 | m/min
158
135
64
a | b | 0.16 |  | f mini
-1900 | 655 | 351 |  | 0.05
a | b | 0.16 |  | 0.1
-850 | 550 | 414 |  | 0.2
0.3
| Vc 15min | 414 |  | 0.4
| Vc | 360.4079 |  | 0.5
0.6
| Gestion des cellules vides dans le tableau paramètres |  |  | 0.7
| FALSE | 1 | 360.4079 | 0.8
| FALSE |  | "f" incompatible | 0.9
|  |  | "f" incompatible | 1
1.1
1.2
Note on C6: Valeur minimale d'avance
Note on C8: Vitesse de coupe associée
Note on E6: Valeur maximale d'avance
Sommaire
Affichage
Imprimer
Compléter
Compléter
Compléter

## PuissT01
Aciers C35 - C40 | Paramètres de coupe (à relever sur un abaque carburier)
h épaisseur du copeau mm | 0.1 | 0.2 | 0.4 | 0.8 |  | n | -0.45205 |  |  | 360 | 260 | 190 | 140 |  | Aciers S185-S275
Kc coefficient spécifique de coupe daN | 320 | 230 | 170 | 125 |  | k | 113.0061
[10 empty] | 400 | 290 | 210 | 150 |  | Aciers S355
Vitesse de coupe | Vc |  | 275 | m/min
[10 empty] | 420 | 300 | 220 | 160 |  | Aciers E335
Avance | f |  | 0.3 | mm/tr | 60
[10 empty] | 440 | 315 | 230 | 165 |  | Aciers E360
Angle de direction d'arête | kr |  | 95 | °
[10 empty] | 320 | 230 | 170 | 125 |  | Aciers C35 - C40
Profondeur de passe | a |  | 3.91 | mm | 391
[10 empty] | 360 | 260 | 190 | 140 |  | Aciers C45 - C55
Puissance TOUR CN | P | HES 300 | 15 | kW
[10 empty] | 390 | 285 | 205 | 150 |  | Aciers C60 |  |  | Zone à adapter en fonction de votre parc MOCN
Rendement TOUR CN | h |  | 0.7 |  | 70
[10 empty] | 470 | 340 | 245 | 180 |  | Aciers au manganèse
Epaisseur du copeau h = |  |  | 0.29886 | mm |  |  | HES 300 | 15 | kW | [8 empty] | HES 300 | 15
[10 empty] | 500 | 360 | 260 | 185 |  | Aciers au nickel-chrome
Coefficient spécifique de coupe Kc = |  |  | 195.0818 | daN |  |  | SOMAB 720 | 5.5 | kW | [8 empty] | SOMAB 720 | 5.5
[10 empty] | 530 | 380 | 275 | 200 |  | Aciers au chrome molybdène
Puissance absorbée P = |  |  | 14.983 | kW |  |  | SOMAB 750 | 5.5 | kW | [8 empty] | SOMAB 750 | 5.5
[10 empty] | 520 | 375 | 270 | 190 |  | Aciers inoxydable
Compatibilité puissance |  |  | Compatible |  |  |  | REALMECA T20 | 3 | kW | [8 empty] | REALMECA T20 | 3
[10 empty] | 190 | 136 | 100 | 70 |  | FGL 150
[7 empty] | Compatible | Incompatible
[10 empty] | 290 | 210 | 150 | 110 |  | FGL 200 - 250
[10 empty] | 325 | 230 | 170 | 120 |  | Fonte alliée
[10 empty] | 240 | 175 | 125 | 90 |  | Fonte malléable
[10 empty] | 160 | 115 | 85 | 60 |  | Laiton
[10 empty] | 340 | 245 | 180 | 130 |  | Bronze
[10 empty] | 140 | 100 | 70 | 50 |  | Alliage d'aluminium Si < 13%
[10 empty] | 115 | 85 | 60 | 45 |  | Alliage de moulage Rr < 19
[10 empty] | 140 | 100 | 70 | 50 |  | Alliage de moulage 19 ≤ Rr < 27
[10 empty] | 170 | 122 | 85 | 65 |  | Alliage de moulage 27 ≤ Rr < 37
[12 empty] | 0 | 0 | 0 | 0 | 0 | 0 | 0 | 0 | 0 | 0 | 0 | 0 | 0 | 0 | 0 | 0 | 0 | 0 | 0 | 0 | 0 | 0 | 0 | 0 | 0 | 0 | 0 | 0 | 0 | 0 | 0 | 0 | 0 | 0 | 0 | 0 | 0 | 0 | 0 | 0 | 0 | 0 | 0 | 0 | 0 | 0 | 0 | 0 | 0 | 0 | 0 | 0 | 0 | 0 | 0 | 0 | 0 | 0 | 0 | 0 | 0 | 0 | 0 | 0 | 0 | 0 | 0 | 0 | 0 | 0 | 0 | 0 | 0
Kc = k . h n
Sommaire
Affichage
Imprimer

## CoupeF01
Conditions de coupe en FRAISAGE
#DIV/0!
Conditions de coupe Vc = fct(f) voir abaque carburier |  |  |  |  | #DIV/0!
0,05 | 0,2 | 0,4 | mm/tr |  | #DIV/0!
#DIV/0!
200 | 150 | 100 | m/min |  | #DIV/0!
#DIV/0!
Pour une durée de vie de l'arête tranchante de 15 minutes |  |  |  |  | #DIV/0!
| Avance par dent (fonction de re & Ra) fz = | 0.5 | mm/tr
Durée de vie de l'arête T = |  | 15 | min
| Vitesse de coupe Vc = | #VALUE! | m/min
69
45
79
a | b | 0.5 |  | f mini
#VALUE! | #VALUE! | #VALUE! |  | 0.05
a | b | 0.5 |  | 0.1
#VALUE! | #VALUE! | #VALUE! |  | 0.2
0.3
| Vc 15min | #VALUE! |  | 0.4
| Vc | #VALUE! |  | 0.5
0.6
| Gestion des cellules vides dans le tableau paramètres |  |  | 0.7
| FALSE | 1 | #VALUE! | 0.8
| FALSE |  | #VALUE! | 0.9
|  |  | "f" incompatible | 1
1.1
1.2
Note on C6: Valeur minimale d'avance
Note on C8: Vitesse de coupe associée
Note on E6: Valeur maximale d'avance
Sommaire
Affichage
Imprimer
Compléter
Compléter
Compléter

## CoupeF02
Conditions de coupe en fraisage
Vitesse de coupe | Vc |  | 161 | m/min |  | D | n
[6 empty] | 25 | 2049.9157
Avance par dent | fz |  | 0.12 | mm/dt | 24 | 32 | 1601.4966
[6 empty] | 40 | 1281.1973
Nombre de dents | z |  | 6 | dt |  | 50 | 1024.9578
[6 empty] | 63 | 813.4586
Diamètre de la fraise | D |  | 80 | mm | 6 | 80 | 640.5986
|  | Fréquence de rotation n = | 640.5986 | tr/min
|  | Vitesse d'avance Vf = | 461.231 | mm/min
n tr/min
Vf mm/min
Vf maxi
800 mm/min
n maxi
6000 tr/min
Sommaire
Affichage
Imprimer

## PuissF01
Paramètres de coupe
Vitesse de coupe |  | Vc |  | 157 | m/min | 10
Avance par dent |  | fz | 10 | 0.21 | mm/tr | 42
Angle de direction d'arête |  | kr |  | 25 | ° | 1
Type de Fraisage |  |  | 1 |  |  | L13 | 0.082266 | 0.060713 |  | 2 | 0
Nombre de dents |  | z | 13 | 11 | dt |  | 50 | 50 |  | 2 | 0 |  |  | KC
Diamètre de la fraise |  | D |  | 63 | mm | 19 | 20 | 45 | 160 |  |  |  |  | 275 | 200
Profondeur de Passe axiale |  | a |  | 3.6 | mm | 360 | [7 empty] | 300 | 95 | D fraise
Largeur Fraisée |  | ar |  | 39.1 | mm | 3910 | [7 empty] | 330 |  | 6 | 63
Puissance M.O.C.N |  | P | GSP | 6 | kW | [8 empty] | 260 |  | 20
Rendement FRAIS. CN |  | h |  | 0.86 |  | 86 | [7 empty] | 350 |  | 25
Epaisseur du copeau hm = |  |  |  | 0.060713 | mm | [8 empty] | 410 |  | 32
Kc pour hm =0,2 et  |  | Kc | abaque | 200 | daN/mm² | 200 | [7 empty] | 320 |  | 40
| Valeur de l'angle de coupe |  |  | 5 | ° | 12 | [7 empty] | 675 |  | 50
Kc corrigé en fonction de  |  | Kc | Provisoire | 164 | daN/mm2 | 82 | [5 empty] | Zone à adapter en fonction de votre parc MOCN |  | 390 |  | 63
Valeur fh en fonction de hm |  | fh |  | 1.4179 | daN/mm² | 1.4179 | GSP |  | 6 | kW | 3 | GSP | 6 | 150 |  | 80
Kc=Kc (Provisoire).fh |  | Kc |  | 232.5373 | daN/mm² |  | Cincinnati |  | 2.2 | kW |  | Cincinnati | 2.2 | 225 |  | 100
Puissance absorbée P = |  |  |  | 8.5969 | kW |  | CU 400 |  | 3.7 | kW |  | CU 400 | 3.7 | 140 |  | 125
Compatibilité puissance |  |  |  | Incompatible |  |  | Kondia |  | 5.5 | kW |  | Kondia | 5.5 | 180 |  | 150
[8 empty] | Compatible | Incompatible
Sommaire
Affichage
Imprimer
FRAISAGE DECALE
FRAISAGE CENTRE

## CoupeP
Condition de coupe en PERÇAGE
Vitesse de coupe | Vc |  | 47 | m/min
(généralement 1/100ème du diamètre) Avance | f |  | 0.13 | mm/tr | 0.04 | 26
40
Diamètre du foret | D |  | 4 | mm |  |  |  | 1 | 2 | 3 | 4
63
Angle de pointe | 2kr |  | 70 | Plastiques |  |  | 1 | 70 | 90 | 120 | 140
Garde d'entrée | L1 |  | 2 | mm |  |  |  | Plastiques | Laitons & Bronzes | Aciers & Fontes | Aluminium
Longueur à usiner | L2 |  | 46 | mm
Garde arrière | L3 |  | 1 | mm |  |  | 1 | Borgne
(1 à 1,5 diamètre) Pénétration de débourrage | L4 |  | 15 | mm | 3.3333
|  | Fréquence de rotation n = | 3740.1412 | tr/min
|  | Vitesse d'avance Vf = | 486.2184 | mm/min |  | Longueur | Nbre Pénétra | Pénétrat | Avance Maxi
|  | Temps d'usinage Tt = | 24.452 | cmin |  | 51.8563 | 4 | 12.9641 | 1000 | 55.8563
|  | Longueur total de la trajactoire d'usinage Lus = | 51.8563 | mm
|  | Nombre de débourrage(s) = | 4
3.4571
Nbre de pénétrat en Vf maxi
[7 empty] | 10 | 0
[7 empty] | 1 | 1
[7 empty] | 2 | 2
[7 empty] | 3 | 3
[7 empty] | 4 | 4
[7 empty] | 0 | 5
[7 empty] | 0 | 6
[7 empty] | 0 | 7
[7 empty] | 0 | 8
[7 empty] | 0 | 9
[7 empty] | 0 | 10
[7 empty] | 0 | 11
[7 empty] | 0 | 12
[7 empty] | 0 | 13
[7 empty] | 0 | 14
[7 empty] | 0 | 15
[7 empty] | 0 | 16
[7 empty] | 0 | 17
[7 empty] | 0 | 18
[7 empty] | 0 | 19
[7 empty] | 0 | 20
[7 empty] | 0 | 21
[7 empty] | 0 | 22
[7 empty] | 0 | 23
[7 empty] | 0 | 24
[7 empty] | 0 | 25
[7 empty] | 0 | 26
[7 empty] | 0 | 27
[7 empty] | 0 | 28
[7 empty] | 0 | 29
[7 empty] | 0 | 30
[7 empty] | 0 | 31
[7 empty] | 0 | 32
[7 empty] | 0 | 33
[7 empty] | 0 | 34
[7 empty] | 0 | 35
[7 empty] | 0 | 36
[7 empty] | 0 | 37
[7 empty] | 0 | 38
[7 empty] | 0 | 39
[7 empty] | 0 | 40
[7 empty] | 0 | 41
[7 empty] | 0 | 42
[7 empty] | 0 | 43
[7 empty] | 0 | 44
[7 empty] | 0 | 45
[7 empty] | 0 | 46
[7 empty] | 0 | 47
[7 empty] | 0 | 48
[7 empty] | 0 | 49
[7 empty] | 0 | 50
[7 empty] | 0 | 51
[7 empty] | 0 | 52
[7 empty] | 0 | 53
[7 empty] | 0 | 54
[7 empty] | 0 | 55
[7 empty] | 0 | 56
[7 empty] | 0 | 57
[7 empty] | 0 | 58
[7 empty] | 0 | 59
[7 empty] | 0 | 60
[7 empty] | 0 | 61
[7 empty] | 0 | 62
[7 empty] | 0 | 63
[7 empty] | 0 | 64
[7 empty] | 0 | 65
[7 empty] | 0 | 66
[7 empty] | 0 | 67
[7 empty] | 0 | 68
[7 empty] | 0 | 69
[7 empty] | 0 | 70
[7 empty] | 0 | 71
[7 empty] | 0 | 72
[7 empty] | 0 | 73
[7 empty] | 0 | 74
[7 empty] | 0 | 75
[7 empty] | 0 | 76
[7 empty] | 0 | 77
[7 empty] | 0 | 78
[7 empty] | 0 | 79
[7 empty] | 0 | 80
[7 empty] | 0 | 81
[7 empty] | 0 | 82
[7 empty] | 0 | 83
[7 empty] | 0 | 84
[7 empty] | 0 | 85
[7 empty] | 0 | 86
[7 empty] | 0 | 87
[7 empty] | 0 | 88
[7 empty] | 0 | 89
[7 empty] | 0 | 90
[7 empty] | 0 | 91
[7 empty] | 0 | 92
[7 empty] | 0 | 93
[7 empty] | 0 | 94
[7 empty] | 0 | 95
[7 empty] | 0 | 96
[7 empty] | 0 | 97
[7 empty] | 0 | 98
[7 empty] | 0 | 99
[7 empty] | 0 | 100
[7 empty] | 0 | 101
[7 empty] | 0 | 102
[7 empty] | 0 | 103
[7 empty] | 0 | 104
[7 empty] | 0 | 105
[7 empty] | 0 | 106
[7 empty] | 0 | 107
[7 empty] | 0 | 108
[7 empty] | 0 | 109
[7 empty] | 0 | 110
[7 empty] | 0 | 111
[7 empty] | 0 | 112
[7 empty] | 0 | 113
[7 empty] | 0 | 114
[7 empty] | 0 | 115
[7 empty] | 0 | 116
[7 empty] | 0 | 117
[7 empty] | 0 | 118
[7 empty] | 0 | 119
[7 empty] | 0 | 120
[7 empty] | 0 | 121
[7 empty] | 0 | 122
Sommaire
Affichage
Imprimer

## PuissT02
| Paramètres MATIERE |  |  |  |  | Paramètres OUTIL
f mm/tr | 0.1 | 0.2 | 0.4 | 0.8 |  |  |  | Vitesse de coupe (Vc) | 275 | m / min
Kc daN (XC55) | 320 | 230 | 170 | 125 |  |  |  | Rayon de plaquette | 1.2 | mm
[8 empty] | Avance minimale | 0.3 | mm / tr
|  | n | -0.45205 |  |  | Paramètres OPERATION
|  | K | 113.0061 |  |  |  |  | Diamètre initial | 68 | mm
[8 empty] | Diamètre final | 45 | mm
[8 empty] | Longueur usinée | 40 | mm
Paramètres MOCN -- HES 300 | [5 empty] | Données OPERATION
|  | Couple maxi A | 110 | m.N |  |  |  | Fréquence de rotation (n) | 1287.2826 | tr / min
|  | Couple mini B | 30 | m.N |  |  |  | Couple utile | 88 | m.N
|  | Seuil couple constant C | 2000 | tr/mn |  |  |  | Effort de coupe(Fc) | 2588.2353 | N
|  | Fréquence maxi D | 6000 | tr/mn |  |  |  | Avance maxi (2/3 de re) | 0.8 | mm / tr
|  | Avance Rapide | 15 | m/min |  |  |  | Nombre de passe (s) | 4
[8 empty] | Avance (f) | 0.6604 | mm / tr
|  | S | 2200 |  |  |  |  | Valeur de la passe (a) | 2.875 | mm
|  | Couple | 106 |  |  |  |  | Temps technologique (Tt) | 11.9325 | s
|  | Pente (a) | -0.02 |  |  |  |  | Débit de copeau | 522.1308 | cm3 / min
|  | (b) | 150
|  | Droite | 106
F | 0.05 | 0.06 | 0.07 | 0.08 | 0.09 | 0.1 | 0.11 | 0.12 | 0.13 | 0.14 | 0.15 | 0.16 | 0.17 | 0.18 | 0.19 | 0.2 | 0.21 | 0.22 | 0.23 | 0.24 | 0.25 | 0.26 | 0.27 | 0.28 | 0.29 | 0.3 | 0.31 | 0.32 | 0.33 | 0.34 | 0.35 | 0.36 | 0.37 | 0.38 | 0.39 | 0.4 | 0.41 | 0.42 | 0.43 | 0.44 | 0.45 | 0.46 | 0.47 | 0.48 | 0.49 | 0.5 | 0.51 | 0.52 | 0.53 | 0.54 | 0.55 | 0.56 | 0.57 | 0.58 | 0.59 | 0.6 | 0.61 | 0.62 | 0.63 | 0.64 | 0.65 | 0.66 | 0.67 | 0.68 | 0.69 | 0.7 | 0.71 | 0.72 | 0.73 | 0.74 | 0.75 | 0.76 | 0.77 | 0.78 | 0.79 | 0.8 | 0.81 | 0.82 | 0.83 | 0.84 | 0.85 | 0.86 | 0.87 | 0.88 | 0.89 | 0.9 | 0.91 | 0.92 | 0.93 | 0.94 | 0.95 | 0.96 | 0.97 | 0.98 | 0.99
| 0 | 0 | 0 | 0 | 0 | 0 | 0 | 0 | 0 | 0 | 0 | 0 | 0 | 0 | 0 | 0 | 0 | 0 | 0 | 0 | 0 | 0 | 0 | 0 | 0 | 0 | 0 | 0 | 0 | 0 | 0 | 0 | 0 | 0 | 0 | 0 | 0 | 0 | 0 | 0 | 0 | 0 | 0 | 0 | 0 | 0 | 0 | 0 | 0 | 0 | 0 | 0 | 0 | 0 | 0 | 0 | 0 | 0 | 0 | 0 | 0 | 0 | 0 | 0 | 0 | 0 | 0 | 0 | 0 | 0 | 0 | 0 | 0 | 0 | 0 | 0 | 0 | 0 | 0 | 0 | 0 | 0 | 0 | 0 | 0 | 0 | 0 | 0 | 0 | 0 | 0 | 0 | 0 | 0 | 0
Kc | 437.7538 | 403.1218 | 375.9872 | 353.9631 | 335.6097 | 320 | 306.5057 | 294.6838 | 284.2118 | 274.8483 | 266.4086 | 258.7486 | 251.7538 | 245.3322 | 239.4087 | 233.9214 | 228.8186 | 224.057 | 219.5997 | 215.4152 | 211.4765 | 207.7601 | 204.2457 | 200.9153 | 197.7534 | 194.7459 | 191.8805 | 189.1464 | 186.5335 | 184.0331 | 181.6373 | 179.3389 | 177.1314 | 175.0088 | 172.9659 | 170.9976 | 169.0995 | 167.2674 | 165.4977 | 163.7867 | 162.1312 | 160.5283 | 158.9753 | 157.4694 | 156.0085 | 154.5902 | 153.2125 | 151.8735 | 150.5714 | 149.3045 | 148.0712 | 146.87 | 145.6996 | 144.5586 | 143.4458 | 142.3601 | 141.3004 | 140.2655 | 139.2547 | 138.2668 | 137.3011 | 136.3568 | 135.433 | 134.529 | 133.6442 | 132.7777 | 131.929 | 131.0976 | 130.2827 | 129.4838 | 128.7005 | 127.9322 | 127.1785 | 126.4388 | 125.7128 | 125 | 124.3 | 123.6125 | 122.937 | 122.2732 | 121.6209 | 120.9795 | 120.3489 | 119.7288 | 119.1188 | 118.5186 | 117.9281 | 117.3469 | 116.7748 | 116.2116 | 115.657 | 115.1109 | 114.5729 | 114.0429 | 113.5207
Fréquence | 0 | 100 | 200 | 300 | 400 | 500 | 600 | 700 | 800 | 900 | 1000 | 1100 | 1200 | 1300 | 1400 | 1500 | 1600 | 1700 | 1800 | 1900 | 2000 | 2100 | 2200 | 2300 | 2400 | 2500 | 2600 | 2700 | 2800 | 2900 | 3000 | 3100 | 3200 | 3300 | 3400 | 3500 | 3600 | 3700 | 3800 | 3900 | 4000 | 4100 | 4200 | 4300 | 4400 | 4500 | 4600 | 4700 | 4800 | 4900 | 5000 | 5100 | 5200 | 5300 | 5400 | 5500 | 5600 | 5700 | 5800 | 5900 | 6000
Couple | 110 | 110 | 110 | 110 | 110 | 110 | 110 | 110 | 110 | 110 | 110 | 110 | 110 | 110 | 110 | 110 | 110 | 110 | 110 | 110 | 110 | 108 | 106 | 104 | 102 | 100 | 98 | 96 | 94 | 92 | 90 | 88 | 86 | 84 | 82 | 80 | 78 | 76 | 74 | 72 | 70 | 68 | 66 | 64 | 62 | 60 | 58 | 56 | 54 | 52 | 50 | 48 | 46 | 44 | 42 | 40 | 38 | 36 | 34 | 32 | 30
Inc | 0.05: 100
Nombre de passe | 0.05: 1; 0.06: 2; 0.07: 3; 0.08: 4; 0.09: 5; 0.1: 6; 0.11: 7; 0.12: 8; 0.13: 9; 0.14: 10; 0.15: 11; 0.16: 12; 0.17: 13; 0.18: 14; 0.19: 15; 0.2: 16; 0.21: 17; 0.22: 18; 0.23: 19; 0.24: 20; 0.25: 21
Passe | 0.05: 11.5; 0.06: 5.75; 0.07: 3.8333; 0.08: 2.875; 0.09: 2.3; 0.1: 1.9167; 0.11: 1.6429; 0.12: 1.4375; 0.13: 1.2778; 0.14: 1.15; 0.15: 1.0455; 0.16: 0.95833; 0.17: 0.88462; 0.18: 0.82143; 0.19: 0.76667; 0.2: 0.71875; 0.21: 0.67647; 0.22: 0.63889; 0.23: 0.60526; 0.24: 0.575; 0.25: 0.54762
Avance | 0.05: 0.052609; 0.06: 0.1864; 0.07: 0.39066; 0.08: 0.6604; 0.09: 0.99236; 0.1: 1.3841; 0.11: 1.8338; 0.12: 2.3398; 0.13: 2.9009; 0.14: 3.5159; 0.15: 4.1839; 0.16: 4.9039; 0.17: 5.6752; 0.18: 6.4971; 0.19: 7.3689; 0.2: 8.29; 0.21: 9.2599; 0.22: 10.278; 0.23: 11.3438; 0.24: 12.457; 0.25: 13.6171
Vitesse d'avance | 0.05: 67.7231; 0.06: 239.944; 0.07: 502.8893; 0.08: 850.1249; 0.09: 1277.4423; 0.1: 1781.7437; 0.11: 2360.5957; 0.12: 3012.0043; 0.13: 3734.2876; 0.14: 4525.9958; 0.15: 5385.8574; 0.16: 6312.743; 0.17: 7305.6382; 0.18: 8363.6234; 0.19: 9485.8591; 0.2: 10671.5732; 0.21: 11920.0523; 0.22: 13230.6333; 0.23: 14602.6978; 0.24: 16035.6663; 0.25: 17528.9942
Coeff de tps | 0.05: 35.4411; 0.06: 20.01; 0.07: 14.3253; 0.08: 11.3031; 0.09: 9.4071; 0.1: 8.098; 0.11: 7.1355; 0.12: 6.3958; 0.13: 5.8082; 0.14: 5.3294; 0.15: 4.9311; 0.16: 4.5942; 0.17: 4.3053; 0.18: 4.0547; 0.19: 3.8351; 0.2: 3.641; 0.21: 3.4681; 0.22: 3.3131; 0.23: 3.1734; 0.24: 3.0467; 0.25: 2.9312
Débit de copeau | 0.05: 166.3771; 0.06: 294.7382; 0.07: 411.8203; 0.08: 522.1308; 0.09: 627.665; 0.1: 729.5425; 0.11: 828.4765; 0.12: 924.9584; 0.13: 1019.3466; 0.14: 1111.9129; 0.15: 1202.8703; 0.16: 1292.3897; 0.17: 1380.6113; 0.18: 1467.6519; 0.19: 1553.6101; 0.2: 1638.5704; 0.21: 1722.6056; 0.22: 1805.7797; 0.23: 1888.1484; 0.24: 1969.7615; 0.25: 2050.6632
Comparaison | 0.05: FALSE; 0.06: FALSE; 0.07: TRUE; 0.08: TRUE; 0.09: FALSE; 0.1: FALSE; 0.11: FALSE; 0.12: FALSE; 0.13: FALSE; 0.14: FALSE; 0.15: FALSE; 0.16: FALSE; 0.17: FALSE; 0.18: FALSE; 0.19: FALSE; 0.2: FALSE; 0.21: FALSE; 0.22: FALSE; 0.23: FALSE; 0.24: FALSE; 0.25: FALSE
| 0 | 0 | 1 | 1 | 0 | 0 | 0 | 0 | 0 | 0 | 0 | 0 | 0 | 0 | 0 | 0 | 0 | 0 | 0 | 0 | 0
Débit compatible | 0.05: 0; 0.06: 0; 0.07: 411.8203; 0.08: 522.1308; 0.09: 0; 0.1: 0; 0.11: 0; 0.12: 0; 0.13: 0; 0.14: 0; 0.15: 0; 0.16: 0; 0.17: 0; 0.18: 0; 0.19: 0; 0.2: 0; 0.21: 0; 0.22: 0; 0.23: 0; 0.24: 0; 0.25: 0
Débit maxi | 0.05: 522.1308
| 0 | 0 | 0 | 4 | 0 | 0 | 0 | 0 | 0 | 0 | 0 | 0 | 0 | 0 | 0 | 0 | 0 | 0 | 0 | 0 | 0
Nombre de passe | 0.05: 4
Avance | 0.05: 0; 0.06: 0; 0.07: 0; 0.08: 0.6604; 0.09: 0; 0.1: 0; 0.11: 0; 0.12: 0; 0.13: 0; 0.14: 0; 0.15: 0
Avance retenue | 0.6604 | 0.6604 | 0.6604 | 0.6604 | 0.6604 | 0.6604 | 0.6604 | 0.6604 | 0.6604 | 0.6604 | 0.6604 | 0.6604 | 0.6604 | 0.6604 | 0.6604 | 0.6604 | 0.6604 | 0.6604 | 0.6604 | 0.6604 | 0.6604 | 0.6604 | 0.6604 | 0.6604 | 0.6604 | 0.6604 | 0.6604 | 0.6604 | 0.6604 | 0.6604 | 0.6604 | 0.6604 | 0.6604 | 0.6604 | 0.6604 | 0.6604 | 0.6604 | 0.6604 | 0.6604 | 0.6604 | 0.6604 | 0.6604 | 0.6604 | 0.6604 | 0.6604 | 0.6604 | 0.6604 | 0.6604 | 0.6604 | 0.6604 | 0.6604 | 0.6604 | 0.6604 | 0.6604 | 0.6604 | 0.6604 | 0.6604 | 0.6604 | 0.6604 | 0.6604 | 0.6604 | 0.6604 | 0.6604 | 0.6604 | 0.6604 | 0.6604 | 0.6604 | 0.6604 | 0.6604 | 0.6604 | 0.6604 | 0.6604 | 0.6604 | 0.6604 | 0.6604 | 0.6604 | 0.6604 | 0.6604 | 0.6604 | 0.6604 | 0.6604 | 0.6604 | 0.6604 | 0.6604 | 0.6604 | 0.6604 | 0.6604 | 0.6604 | 0.6604 | 0.6604 | 0.6604 | 0.6604 | 0.6604 | 0.6604 | 0.6604
Débit copeau | 0.05: 0; 0.06: 0; 0.07: 0; 0.08: 522.1308; 0.09: 0; 0.1: 0; 0.11: 0; 0.12: 0; 0.13: 0; 0.14: 0; 0.15: 0
Débit retenu | 0.05: 522.1308
n (tr/min)
C (m.N)
Kc (daN)
f (mm/tr)
Sommaire
Affichage
Imprimer
Kc = k . f n