## Estimation
Construction d'une école à Aubarède (65)
Estimation APD
Lot n°7 : Carrelage - Faiences
Rep. | Désignation des ouvrages | U | Quantité | Prix unitaire | Total HT
1 | Carrelage
1.1 | Chape au mortier de ciment ép. 5 cm | m² | 181.09 | 18 | 3259.62
1.2 | Carrelage en grés porcelainé dim. 20x20 collé sur chape | m² | 12.2 | 55 | 671
1.3 | Seuil extra-plat en aluminium | ml | 0.93 | 24 | 22.32
1.4 | Siphon de sol inox dim. 20x20 | u | 1 | 250 | 250
1.5 | Paillasson encastré dim. 280x130 | u | 1 | 1400 | 1400
2 | Faïence
2.1 | Faïence murale en grès pressé émaillé dim. 20x20 pose collée | m² | 30.16 | 60 | 1809.6
2.2 | Profilé d'angle en inox rayon 15 mm | ml | 19.14 | 16 | 306.24
3 | Etanchéité
3.1 | Etanchéité sous carrelage en résine | m² | 12.2 | 25 | 305
3.2 | Relevé d'étanchéité en plinthe ht : 10 cm | ml | 19.14 | 7 | 133.98
Etabli le 7 novembre 2014 par P. NOM |  |  |  | Montant Total Hors Taxes | 8157.76
|  |  |  | T.V.A. 20 % | 1631.552
|  |  |  | Montant Total T.T.C. | 9789.312

## Avant-métré
Minute de métré |  |  | Construction d'une école à Aubarède (65) | [5 empty] | 2014-11-16
REP. | DESIGNATION DES OUVRAGES | [7 empty] | U | QUANTITE
| Fois | Long. | Long. | Larg. | haut./ép. | Tot.part | Tot.part | Tot.part
Lot n°7 : Carrelage - Faiences
1 | Carrelage
1.1 | Chape au mortier de ciment ép. 5 cm
Salle de cours
|  |  | 8.33 | 8.01 |  | 66.7233
|  |  | 0.67 | 5.04 |  | 3.3768
|  |  | 1 | 0.36 |  | 0.36
70.4601
Placard
|  |  | 0.6 | 2.9 |  |  | 1.74
Salle de garderie
|  |  | 7.44 | 8.01 |  | 59.5944
|  |  | 0.67 | 1.4 |  | 0.938
|  |  | 1 | 0.36 |  | 0.36
60.8924
Placard
|  |  | 0.6 | 2.7 |  |  | 1.62
Vestiaire
|  |  | 2.75 | 4.21 |  | 11.5775
|  |  | 1.5 | 0.36 |  | 0.54
12.1175
Sanitaires
|  |  | 3.42 | 2 |  |  | 6.84
WC
|  |  | 0.9 | 1.6 |  |  | 1.44
WC accessible PMR
|  |  | 2.45 | 1.6 |  |  | 3.92
Réserve
|  |  | 6.65 | 2.2 |  | 14.63
| 2 |  | 1 | 0.36 |  | 0.72
15.35
Sas
|  |  | 3.89 | 1.54 |  | 5.9906
| 2 |  | 1 | 0.36 |  | 0.72
[7 empty] | 6.7106 |  | m² | 181.0906
1.2 | Carrelage en grés porcelainé dim. 20x20 collé sur chape
Reprise surfaces articles 1.1
| Sanitaires |  |  |  |  | 6.84
| WC |  |  |  |  | 1.44
| WC accessible PMR |  |  |  |  | 3.92 |  |  | m² | 12.2
1.3 | Seuil extra-plat en aluminium
|  |  | 0.93 | [5 empty] | ml | 0.93
1.4 | Siphon de sol inox dim. 20x20
| 1 | [7 empty] | u | 1
1.5 | Paillasson encastré dim. 280x130
| 1 | [7 empty] | u | 1
2 | Faïence
2.1 | Faïence murale en grès pressé émaillé dim. 20x20 pose collée
Sanitaires
| 2 | 3.42 | 6.84
| 2 | 2 | 4
A déduire portes
| 2 | 1 | -2
| 1 | 0.9 | -0.9
|  |  | 7.94 |  | 1.4 | 11.116
WC
| 2 | 1.6 | 3.2
| 1 | 0.9 | 0.9
|  |  | 4.1 |  | 1.4 | 5.74
WC accessible PMR
| 2 | 2.45 | 4.9
| 2 | 1.6 | 3.2
A déduire portes
| 1 | 1 | -1
|  |  | 7.1 |  | 1.4 | 9.94
Salles de cours et garderie
| 2 |  | 1.2 |  | 1.4 | 3.36 |  |  | m² | 30.156
2.2 | Profilé d'angle en inox rayon 15 mm
Reprise périmètres faïence
| Sanitaires |  |  |  |  | 7.94
| WC |  |  |  |  | 4.1
| WC accessible PMR |  |  |  |  | 7.1 |  |  | ml | 19.14
3 | Etanchéité
3.1 | Etanchéité sous carrelage en résine
| Reprise surfaces article 1.2 | [7 empty] | m² | 12.2
3.2 | Relevé d'étanchéité en plinthe ht : 10 cm
| Reprise linéaire profilés d'angles articles 2.1 | [7 empty] | ml | 19.14