## Relevés
Influence Avance Injection Diesel
Carctéristiques moteur |  | F9Q750 |  | Légende: |  | Constante
Cylindrée | 1461 | cm3 |  |  |  | Valeurs relevées
n (nombre de cyl) | 4 | cyl |  |  |  | Valeurs calculées
Carburant
PCI | 42900 | J/g
PCO | 14.56
rGO | 835 | g/dm3
Chy | 1,86
Air
Température air | 20 | °c
Pression air | 1.013 | bar
r air | 285 | J/kg.K
AI | °vil | 2 | 0 | -2 | -4 | -6 | -8
Performances |  | J/kg.K 2: 1750-3
Régime | tr/min | 1750 | 1750 | 1750 | 1750 | 1750 | 1750
Pme | bar | 3.0018 | 3.0018 | 3.0018 | 3.0018 | 3.0018 | 3.0018
Couple | N.m | 34.9 | 34.9 | 34.9 | 34.9 | 34.9 | 34.9
Puissance | kW | 6.3958 | 6.3958 | 6.3958 | 6.3958 | 6.3958 | 6.3958
Cs | g/kW.h | 261.3607 | 261.3607 | 273.8377 | 290.9115 | 306.0153 | 339.8346
Débits
Minj | mg/cycle.cyl | 7.96 | 7.96 | 8.34 | 8.86 | 9.32 | 10.35
qmc système | g/s | 0.46433 | 0.46433 | 0.4865 | 0.51683 | 0.54367 | 0.60375
Températures
T°AVT | °C | 299 | 307 | 316 | 335 | 375 | 426
Combustion
Pcyl max | bar | 60 | 55 | 50 | 43 | 33 | 23
dP/dalpha max | bar/° | 4.9 | 4 | 3.8 | 3.3 | 1.8 | 0.2
CA50 | °vil | 6.3 | 8.8 | 11.9 | 16.1 | 23.4 | 30.3
AI | °vil | 2 | 0 | -2 | -4 | -6 | -8
Performances |  | 2: 1750-6
Régime | tr/min | 1750 | 1750 | 1750 | 1750 | 1750 | 1750
Pme | bar | 6.0036 | 6.0036 | 6.0036 | 6.0036 | 6.0036 | 6.0036
Couple | N.m | 69.8 | 69.8 | 69.8 | 69.8 | 69.8 | 69.8
Puissance | kW | 12.7915 | 12.7915 | 12.7915 | 12.7915 | 12.7915 | 12.7915
Cs | g/kW.h | 242.8093 | 242.3168 | 243.1377 | 244.451 | 249.212 | 254.7938
Débits
Minj | mg/cycle.cyl | 14.79 | 14.76 | 14.81 | 14.89 | 15.18 | 15.52
qmc système | g/s | 0.86275 | 0.861 | 0.86392 | 0.86858 | 0.8855 | 0.90533
Températures
T°AVT | °C | 390 | 400 | 411 | 420 | 433 | 447
Combustion
Pcyl max | bar | 75 | 70 | 65 | 60 | 55 | 50
dP/dalpha max | bar/° | 5.2 | 5 | 4.8 | 4.5 | 4 | 3.8
CA50 | °vil | 8.5 | 10.5 | 12.4 | 14.2 | 16.3 | 19.1
AI | °vil | 2 | 0 | -2 | -4 | -6 | -8
Performances |  | 2: 1750-12
Régime | tr/min | 1750 | 1750 | 1750 | 1750 | 1750 | 1750
Pme | bar | 12.0073 | 12.0073 | 12.0073 | 12.0073 | 12.0073 | 12.0073
Couple | N.m | 139.6 | 139.6 | 139.6 | 139.6 | 139.6 | 139.6
Puissance | kW | 25.583 | 25.583 | 25.583 | 25.583 | 25.583 | 25.583
Cs | g/kW.h | 210.7959 | 215.3927 | 219.497 | 228.6906 | 229.1831 | 237.5559
Débits
Minj | mg/cycle.cyl | 25.68 | 26.24 | 26.74 | 27.86 | 27.92 | 28.94
qmc système | g/s | 1.498 | 1.5307 | 1.5598 | 1.6252 | 1.6287 | 1.6882
Températures
T°AVT | °C | 529 | 544 | 556 | 572 | 591 | 614
Combustion
Pcyl max | bar | 118 | 108 | 100 | 88 | 80 | 77
dP/dalpha max | bar/° | 2.6 | 2.2 | 1.7 | 1.3 | 0.8 | 0.4
CA50 | °vil | 10 | 12.3 | 14.3 | 16.2 | 18.3 | 20.4
AI | °vil | 2 | 0 | -2 | -4 | -6 | -8
Performances |  | 2: 2250-3
Régime | tr/min | 2250 | 2250 | 2250 | 2250 | 2250 | 2250
Pme | bar | 3.0018 | 3.0018 | 3.0018 | 3.0018 | 3.0018 | 3.0018
Couple | N.m | 34.9 | 34.9 | 34.9 | 34.9 | 34.9 | 34.9
Puissance | kW | 8.2231 | 8.2231 | 8.2231 | 8.2231 | 8.2231 | 8.2231
Cs | g/kW.h | 281.0612 | 285.9864 | 293.8666 | 296.8217 | 316.5222 | 379.564
Débits
Minj | mg/cycle.cyl | 8.56 | 8.71 | 8.95 | 9.04 | 9.64 | 11.56
qmc système | g/s | 0.642 | 0.65325 | 0.67125 | 0.678 | 0.723 | 0.867
Températures
T°AVT | °C | 336 | 341 | 358 | 381 | 421 | 448
Combustion
Pcyl max | bar | 58 | 53 | 48 | 40 | 28 | 20
dP/dalpha max | bar/° | 4 | 3.5 | 3 | 2.1 | 0.2 | -0.2
CA50 | °vil | 8.5 | 11.2 | 14.2 | 18.5 | 25.9 | 31
AI | °vil | 2 | 0 | -2 | -4 | -6 | -8
Performances |  | 2: 2250-6
Régime | tr/min | 2250 | 2250 | 2250 | 2250 | 2250 | 2250
Pme | bar | 6.0036 | 6.0036 | 6.0036 | 6.0036 | 6.0036 | 6.0036
Couple | N.m | 69.8 | 69.8 | 69.8 | 69.8 | 69.8 | 69.8
Puissance | kW | 16.4462 | 16.4462 | 16.4462 | 16.4462 | 16.4462 | 16.4462
Cs | g/kW.h | 239.3617 | 240.0184 | 246.4211 | 256.7639 | 264.1516 | 267.7634
Débits
Minj | mg/cycle.cyl | 14.58 | 14.62 | 15.01 | 15.64 | 16.09 | 16.31
qmc système | g/s | 1.0935 | 1.0965 | 1.1258 | 1.173 | 1.2067 | 1.2232
Températures
T°AVT | °C | 429 | 443 | 451 | 460 | 474 | 486
Combustion
Pcyl max | bar | 73 | 68 | 63 | 58 | 54 | 50
dP/dalpha max | bar/° | 3 | 2.5 | 2 | 1.6 | 1 | 0.8
CA50 | °vil | 10.6 | 12.6 | 14.6 | 16.3 | 18.7 | 21.09
AI | °vil | 2 | 0 | -2 | -4 | -6 | -8
Performances |  | 2: 2250-12
Régime | tr/min | 2250 | 2250 | 2250 | 2250 | 2250 | 2250
Pme | bar | 12.0073 | 12.0073 | 12.0073 | 12.0073 | 12.0073 | 12.0073
Couple | N.m | 139.6 | 139.6 | 139.6 | 139.6 | 139.6 | 139.6
Puissance | kW | 32.8925 | 32.8925 | 32.8925 | 32.8925 | 32.8925 | 32.8925
Cs | g/kW.h | 217.6911 | 223.8476 | 226.8847 | 233.4516 | 241.5781 | 252.4134
Débits
Minj | mg/cycle.cyl | 26.52 | 27.27 | 27.64 | 28.44 | 29.43 | 30.75
qmc système | g/s | 1.989 | 2.0452 | 2.073 | 2.133 | 2.2073 | 2.3062
Températures
T°AVT | °C | 548 | 566 | 584 | 605 | 638 | 669
Combustion
Pcyl max | bar | 114 | 110 | 103 | 90 | 80 | 76
dP/dalpha max | bar/° | 2 | 1.8 | 1 | 0.2 | -0.01 | -0.02
CA50 | °vil | 12.53 | 14.2 | 16.4 | 18.5 | 20.8 | 23.3