## Tableau
Balayage taux d'EGR 2000-2bar
Carctéristiques moteur |  | F9Q750 |  | Légende: |  | Constante
Cylindrée | 1870 | cm3 |  |  |  | Valeurs relevées
n (nombre de cyl) | 4 | cyl |  |  |  | Valeurs calculées
Carburant |  |  |  | Masse volumique des polluants
PCI | 43500 | J/g |  | CO2 |  | 1.963 | g/dm3
PCO | 14.56 |  |  | CO |  | 1.249 | g/dm3
rGO | 835 | g/dm3 |  | HC (C6H14) |  | 3.837 | g/dm3
Chy | 1,86 |  |  | NOx |  | 2.052 | g/dm3
Air |  |  |  | Ech |  | 1.32 | g/dm3
Température air | 20 | °c
Pression air | 1.013 | bar
r air | 285 | J/kg.K
Taux d'EGR | % | 0 | 4.878 | 18.1818 | 30.1887 | 40.9836 | 48.1481
Performances
Régime | tr/min | 2001 | 1998 | 2000 | 2002 | 2003 | 1999
Pme | bar | 2.0015 | 2.0083 | 2.015 | 2.0015 | 1.9948 | 1.9814
Couple | N.m | 29.8 | 29.9 | 30 | 29.8 | 29.7 | 29.5
Puissance | kW | 6.2413 | 6.2528 | 6.28 | 6.2444 | 6.2265 | 6.1722
Cs | g/kW.h | 298.2238 | 298.8331 | 298.4775 | 301.1255 | 304.0803 | 307.7703
Richesse calculée |  | 0.20154 | 0.22694 | 0.26446 | 0.31222 | 0.38231 | 0.5241
Richesse 5 gaz |  | 0.2 | 0.22727 | 0.25641 | 0.3125 | 0.37736 | 0.51282
Richesse sonde |  | 0.202 | 0.24 | 0.27 | 0.34 | 0.39 | 0.53
Remplissage |  | 0.98744 | 0.88164 | 0.75821 | 0.6436 | 0.52898 | 0.38792
Débits
mair consigne | mg/cycle.cyl | 560 | 500 | 430 | 365 | 300 | 220
mair réelle | mg/cycle.cyl | 560 | 500 | 430 | 365 | 300 | 220
Vinj | mm3/cycle.cyl | 9.25 | 9.3 | 9.32 | 9.34 | 9.4 | 9.45
qmair | g/s | 37.352 | 33.3 | 28.6667 | 24.3577 | 20.03 | 14.6593
qmc | g/s | 0.51703 | 0.51904 | 0.52068 | 0.52232 | 0.52593 | 0.52768
EGR
RCO | % | 5 | 34 | 37 | 40 | 42.5 | 44.5
Polluants
CO2 adm | % | 0 | 0.2 | 0.8 | 1.6 | 2.5 | 3.9
CO2 éch | % | 3.3 | 4.1 | 4.4 | 5.3 | 6.1 | 8.1
O2 | % | 16.6 | 15.7 | 15.1 | 14 | 12.3 | 9.5
CO | % | 0.05 | 0.04 | 0.05 | 0.05 | 0.05 | 0.11
HC | ppm | 16.6 | 15.7 | 15.1 | 14 | 12.3 | 9.5
NOx | ppm | 135 | 102 | 65 | 47 | 30 | 17
l analyseur |  | 5 | 4.4 | 3.9 | 3.2 | 2.65 | 1.95
l sonde |  | 4.9 | 4.4 | 3.85 | 3.15 | 2.6 | 1.9
Fumées | FSN | 0.22 | 0.45 | 0.66 | 1.2 | 2.4 | 3.5
C0 | g/kW.h | 10.3341 | 7.3695 | 7.9158 | 6.7861 | 5.6228 | 9.2196
HC | g/kW.h | 1.054 | 0.8886 | 0.7344 | 0.58373 | 0.42493 | 0.24461
NOx | g/kW.h | 4.5841 | 3.0874 | 1.6907 | 1.048 | 0.55427 | 0.23409
Températures
T°EGR | °C | 34 | 139 | 187 | 209 | 238 | 265
T°Plénum | °C | 26 | 28 | 42 | 71 | 99 | 131
T°APC | °C | 33 | 34 | 34 | 37 | 39 | 38
T°APE | °C | 26 | 25 | 25 | 26 | 27 | 25
T°AVT | °C | 233 | 250 | 260 | 279 | 299 | 335
T°éch | °C | 189 | 197 | 206 | 210 | 220 | 233
Combustion
Pcyl max | bar | 63.1 | 62.7 | 62.3 | 61.9 | 61.3 | 59
dP/dalpha max | bar/° | 6.9 | 6.14 | 5.3 | 5.1 | 3.5 | 3.3