## Feuil1
Données concernant le Positionneur JAEGER SuperJack 3618+
Repère | Nombre | Désignation | Matériau | Procédé d'obtention | Masse (g)
1 | 1 | Corps | Zinc + aluminium | Moulage | 336.19 | 0.33619 | 0.33619 | [7 empty] | 0.33619
2 | 1 | Pignon moteur (z = 8, m = 0,7) | Polyamide | Moulage | 1.25 | 0.00125 |  |  |  | 0.00125 | [6 empty] | 0.00125
3 | 1 | Roue-pignon (zr = 33, m = 0,7 ; zp = 14, m = 0,9) | Polyamide | Moulage | 4.58 | 0.00458 |  |  |  | 0.00458 | [6 empty] | 0.00458
4 | 2 | Axe | Acier | Usinage | 2.96 | 0.00592 |  | 0.00592 | [11 empty] | 0.00592
5 | 3 | Vis CBLZ M3-10 - 4,8, Grade A, type 2 - NF E 25-121 | Acier | Usinage | 0.9 | 0.0027 |  | 0.0027 | [11 empty] | 0.0027
6 | 4 | Rondelle | Acier | Emboutissage | 0.15 | 0.0006 |  | 0.0006 | [11 empty] | 0.0006
7 | 1 | Roue-pignon (zr = 34, m = 0,9 ; zp = 10, m = 1,25) | Polyamide | Moulage | 6.36 | 0.00636 |  |  |  | 0.00636 | [6 empty] | 0.00636
8 | 1 | Plaque | Acier | Emboutissage + pliage | 94.24 | 0.09424 |  | 0.09424 | [11 empty] | 0.09424
9 | 1 | Roue (z = 36, m = 1,25) | Polyamide | Moulage | 18.03 | 0.01803 |  |  |  | 0.01803 | [6 empty] | 0.01803
10 | 2 | Vis M3,11 | Acier | Usinage | 1.15 | 0.0023 |  | 0.0023 | [11 empty] | 0.0023
11 | 2 | Moteur électrique (longueur = 95 mm, diamètre = 50 mm) |  |  |  | 0
12 | 1 | Capteurs (dimensions carte élec capteur : 10 x 20 mm (x2)) | Composants discrets | simple couche |  | 0
13 | 2 | Vis CBLZ M3-25 - 4,8, Grade A, type 2 - NF E 25-121 | Acier | Usinage | 1.73 | 0.00346 |  | 0.00346 | [11 empty] | 0.00346
14 | 2 | Vis CBLZ M4-10 - 4,8, Grade A, type 2 - NF E 25-121 | Acier | Usinage | 1.83 | 0.00366 |  | 0.00366 | [11 empty] | 0.00366
15 | 1 | Support ILS | Epoxyde | Découpage | 0.91 | 0.00091 | [7 empty] | 0.00091
16 | 1 | Domino | Polypropylène (PP bd) | Moulage | 4.04 | 0.00404 |  |  |  |  | 0.00404 | [5 empty] | 0.00404
17 | 1 | Joint | Elastomère | Moulage | 6.2 | 0.0062 | [6 empty] | 0.0062 |  |  |  | 0.0062
18 | 1 | ILS | Acier | Découpage | 0.1 | 0.0001 |  | 0.0001 | [8 empty] | 0.0001
19 | 1 | Vis H M10-14 | Acier | Usinage | 22.46 | 0.02246 |  | 0.02246 | [11 empty] | 0.02246
20 | 1 | Aimant | Métaux ferreux | Usinage | 10.57 | 0.01057 |  | 0.01057 | [11 empty] | 0.01057
21 | 1 | Came OUEST | Polyamide | Moulage | 1.53 | 0.00153 |  |  |  | 0.00153 | [6 empty] | 0.00153
22 | 1 | Came EST | Polyamide | Moulage | 2.89 | 0.00289 |  |  |  | 0.00289 | [6 empty] | 0.00289
23 | 1 | Roue (z = 46, m = 0,5) | Polyamide | Moulage | 1.35 | 0.00135 |  |  |  | 0.00135 | [6 empty] | 0.00135
24 | 3 | Roue-pignon (zr = 50, m = 0,5 ; zp = 11, m = 0,5) (x3) | Polyamide | Moulage | 1.19 | 0.00357 |  |  |  | 0.00357 | [6 empty] | 0.00357
25 | 1 | Axe | Acier | Usinage | 0.48 | 0.00048 |  | 0.00048 | [11 empty] | 0.00048
26 | 1 | Roue-pignon (zr = 18, m = 0,5 ; zp = 11, m = 0,5) | Polyamide | Moulage | 0.97 | 0.00097 |  |  |  | 0.00097 | [6 empty] | 0.00097
27 | 1 | Axe | Acier | Usinage | 0.55 | 0.00055 |  | 0.00055 | [11 empty] | 0.00055
28 | 1 | Vis CBLZ M5-8 - 4,8, Grade A, type 2 - NF E 25-121 | Acier | Usinage | 2.73 | 0.00273 |  | 0.00273 | [11 empty] | 0.00273
29 | 1 | Vis M4,6 | Acier | Usinage | 1.05 | 0.00105 |  | 0.00105 | [11 empty] | 0.00105
30 | 1 | Rondelle | Acier | Emboutissage | 0.71 | 0.00071 |  | 0.00071 | [11 empty] | 0.00071
31 | 4 | Vis CBLZ M4-14 - 4,8, Grade A, type 2 - NF E 25-121 | Acier | Usinage | 2.22 | 0.00888 |  | 0.00888 | [11 empty] | 0.00888
32 | 1 | Couvercle | ABS | Moulage | 49.01 | 0.04901 | [5 empty] | 0.04901
33 | 1 | Fixe câble | Acier | Emboutissage + pliage | 2.13 | 0.00213 |  | 0.00213 | [11 empty] | 0.00213
34 | 1 | Joint de couvercle | Elastomère | Moulage | 2.24 | 0.00224 | [6 empty] | 0.00224 |  |  |  | 0.00224
35 | 1 | Coussinet | ABS | Moulage | 1.15 | 0.00115 | [5 empty] | 0.00115 |  |  |  |  | 0.00115
36 | 1 | Accouplement | Polyamide | Moulage | 1.71 | 0.00171 |  |  |  | 0.00171 | [6 empty] | 0.00171
37 | 1 | Coussinet | ABS | Moulage | 1.84 | 0.00184 | [5 empty] | 0.00184 |  |  |  |  | 0.00184
38 | 1 | Vis Rd 15.24 x 3.175 (pas = 1/8 pouce) | Acier | Usinage | 552 | 0.552 |  | 0.552 | [11 empty] | 0.552
39 | 1 | Rondelle DIN125 10,5 - 140 HV | Acier | Emboutissage | 1.79 | 0.00179 |  | 0.00179 | [11 empty] | 0.00179
40 | 1 | Ecrou H, M10 - 4, Grade C, type 2 - NF E 25-402 | Acier | Usinage | 11.91 | 0.01191 |  | 0.01191 | [11 empty] | 0.01191
41 | 1 | Roulement rigide à billes 6200 (diamètre = 30 mm, b = 9 mm) | Acier |  | 42 | 0.042 |  | 0.042
42 | 1 | Ecrou | Acier | Usinage | 14.27 | 0.01427 |  | 0.01427 | [11 empty] | 0.01427
43 | 1 | Ecrou | Polyamide | Moulage | 9.97 | 0.00997 |  |  |  | 0.00997 | [6 empty] | 0.00997
44 | 1 | Cylindre | Acier | Découpage | 1156.38 | 1.1564 |  | 1.1564 | [11 empty] | 1.1564
45 | 1 | Tige de vérin | Acier | Découpage | 601.25 | 0.60125 |  | 0.60125 | [11 empty] | 0.60125
46 | 1 | Guide de vis | Polyamide | Moulage | 1.38 | 0.00138 |  |  |  | 0.00138
47 | 1 | Palier | ABS | Moulage | 3.86 | 0.00386 | [5 empty] | 0.00386 |  |  |  |  | 0.00386
48a | 1 | Embout à rotule | Zinc + aluminium | Moulage | 53.53 | 0.05353 | 0.05353 | [7 empty] | 0.05353
48b | 1 | Rotule | Acier | Usinage | 28.3 | 0.0283 |  | 0.0283 | [11 empty] | 0.0283
49 | 1 | Joint d'étanchéité | Elastomère | Moulage | 4.41 | 0.00441 | [6 empty] | 0.00441 |  |  |  | 0.00441
52 | 2 | Bride fixe | Acier | Emboutissage + pliage | 148.42 | 0.29684 |  | 0.29684 | [11 empty] | 0.29684
53 | 2 | Bride réglable | Acier | Emboutissage + pliage | 74.23 | 0.14846 |  | 0.14846 | [11 empty] | 0.14846
54 | 2 | Etrier | Acier | Pliage | 71.91 | 0.14382 |  | 0.14382 | [11 empty] | 0.14382
55 | 6 | Ecrou H, M8 - 4, Grade C, type 2 - NF E 25-402 | Acier | Usinage | 6.63 | 0.03978 |  | 0.03978 | [11 empty] | 0.03978
56 | 6 | Rondelle Z8, NF E 25-514 | Acier | Emboutissage | 1.7 | 0.0102 |  | 0.0102 | [11 empty] | 0.0102
58 | 1 | Repère mobile | Polyamide | Moulage + usinage | 0.26 | 0.00026 |  |  |  | 0.00026 | [6 empty] | 0.00026 | 0.00026
59 | 1 | Plaquette arrêtoir | Acier | Emboutissage + pliage | 17.92 | 0.01792 |  | 0.01792 | [11 empty] | 0.01792
60 | 2 | Vis H M8-120 - 3,6, Grade B, type 2 - NF E 25-112 | Acier | Usinage | 52.89 | 0.10578 |  | 0.10578 | [11 empty] | 0.10578
61 | 1 | Monture fixe | Acier | Emboutissage + pliage | 1020 | 1.02 |  | 1.02 | [11 empty] | 1.02
62 | 1 | Vis H M8-170 - 3,6, Grade B, type 2 - NF E 25-112 | Acier | Usinage | 72.5 | 0.0725 |  | 0.0725 | [11 empty] | 0.0725
63 | 2 | Rotule | Acier | Usinage | 17.23 | 0.03446 |  | 0.03446 | [11 empty] | 0.03446
64 | 3 | Ecrou H, FR, M8 - 4, Grade A, type 2 - NF E 25-409 | Acier | Usinage | 8.43 | 0.02529 |  | 0.02529 | [11 empty] | 0.02529
65 | 2 | Support de rotule | Acier | Emboutissage + pliage | 111.24 | 0.22248 |  | 0.22248 | [11 empty] | 0.22248
67 | 4 | Vis H M6-16 - 4,6, Grade A, type 2 - NF E 25-114 | Acier | Usinage | 6.03 | 0.02412 |  | 0.02412 | [11 empty] | 0.02412
68 | 4 | Rondelle Z6, NF E 25-514 | Acier | Emboutissage | 0.76 | 0.00304 |  | 0.00304 | [11 empty] | 0.00304
70 | 4 | Ecrou H, M6 - 4, Grade C, type 2 - NF E 25-402 | Acier | Usinage | 3.1 | 0.0124 |  | 0.0124 | [11 empty] | 0.0124
71 | 1 | Rotule | Acier | Usinage | 101.16 | 0.10116 |  | 0.10116 | [11 empty] | 0.10116
74 | 1 | Bras | Acier | Emboutissage + pliage | 194.54 | 0.19454 |  | 0.19454 | [11 empty] | 0.19454
77 | 2 | Vis H M12-75 - 4,6, Grade A, type 2 - NF E 25-114 | Acier | Usinage | 81.77 | 0.16354 |  | 0.16354 | [11 empty] | 0.16354
78 | 2 | Ecrou H, FR, M12 - 4, Grade A, type 2 - NF E 25-409 | Acier | Usinage | 21.87 | 0.04374 |  | 0.04374 | [11 empty] | 0.04374
80 | 2 | Rondelle Z12, NF E 25-514 | Acier | Emboutissage | 6.23 | 0.01246 |  | 0.01246 | [11 empty] | 0.01246
81 | 2 | Bride de fixation | Acier | Emboutissage + pliage | 146.87 | 0.29374 |  | 0.29374 | [11 empty] | 0.29374
82 | 2 | Vis H M8-30 - 4,6, Grade A, type 2 - NF E 25-114 | Acier | Usinage | 17.42 | 0.03484 |  | 0.03484 | [11 empty] | 0.03484
95 | 1 | Entretoise | Acier | Découpage | 7.35 | 0.00735 |  | 0.00735 | [11 empty] | 0.00735
96 | 1 | Entretoise | Acier | Découpage | 15.22 | 0.01522 |  | 0.01522 | [11 empty] | 0.01522
97 | 1 | Carton d'emballage Positionneur (L = 73,5 cm, l = 14,5 cm, h = 8,2 cm) | Carton |  | 268 | 0.268
98 | 1 | Livret d'installation | Papier |  | 60 | 0.06
99 | 1 | Carton d'emballage fixation mât (L = 52 cm, l = 48 cm, h = 50 cm) | Carton |  | 450 | 0.45
[6 empty] | 6.9093 | 0.38972 | 5.6141 | 0 | 0.05385 | 0.00404 | 0.05586 | 0.01285 | 0.00091 | 0.38972 | 0 | 0.07631 | 0.00026 | 0 | 5.572
[6 empty] | Masse totale (kg) | Masse totale aluminium (ou zinc + aluminium) (kg) | Masse totale acier + métaux ferreux (kg) | Masse totale cuivre (laiton, bronze…) (kg) | Masse totale polyamide (PA) (kg) | Masse totale polypropylène (PP bd non recyclé) (kg) | Masse totale ABS (kg) | Masse totale élastomère et caoutchouc (kg) | Masse totale Epoxyde (kg) | Masse totale pièces moulées en aluminium (ou zinc + aluminium) (kg) | Masse totale pièces produites (hors moulage) en aluminium (ou zinc + aluminium) (kg) | Masse totale pièces moulées en plastique (kg) | Masse totale pièces produites (hors moulage) en plastique (kg) | Masse totale pièces moulées en métal (hors aluminium) (kg) | Masse totale pièces produites (hors moulage) en métal (hors aluminium) (hors pignons, roues, vis sans fin et roulements) (kg)
[7 empty] | 6.0038 |  |  | 0.12751
[7 empty] | Masse totale métaux (kg) |  |  | Masse totale plastiques (kg)